## Folha1
Grafico de um Pendulo Gravítico
Constantes
R | 0.3 | Radio em metros
t0 | 0 | Tempo inicial em segundos
teta0 | 0.05 | Ângulo inicial em radianes
omega_0 | 0 | Velocidade angular inicial em rad/s
A | 0.28274 | Formula que calcula Área transversal da esfera
m | 0.0026 | Massa em Kg
Ro | 1.28 | Massa específica do ar em kg/m^3
L | 1 | Comprimento em metros
cd | 0.1 | Coeficiente de arrasto
b | 0.018096 | Formula que calcula coeficiente de arrasto aerodinâmico
h (passo) | 0.1 | Passo de tempo em segundos
Passo | Theta | Omega | Cálculo dos valores intermediários
t(s) | Thetaθ (rad) | w (m/s) | K1x | K1V | K2x | K2V
0 | 0.05 | 0 | 0 | -0.49 | -0.049 | -0.47329
0.1 | 0.04755 | -0.048164 | -0.048164 | -0.44984 | -0.093149 | -0.3584
0.2 | 0.040484 | -0.088577 | -0.088577 | -0.34214 | -0.12279 | -0.205
0.3 | 0.029916 | -0.11593 | -0.11593 | -0.19963 | -0.1359 | -0.051027
0.4 | 0.017324 | -0.12847 | -0.12847 | -0.054916 | -0.13396 | 0.081012
0.5 | 0.0042031 | -0.12716 | -0.12716 | 0.071351 | -0.12003 | 0.18369
0.6 | -0.0081563 | -0.11441 | -0.11441 | 0.17103 | -0.097306 | 0.25795
0.7 | -0.018742 | -0.09296 | -0.09296 | 0.24382 | -0.068579 | 0.30751
0.8 | -0.026819 | -0.065394 | -0.065394 | 0.29259 | -0.036135 | 0.336
0.9 | -0.031896 | -0.033965 | -0.033965 | 0.32061 | -0.0019042 | 0.34589
1 | -0.033689 | -0.00064009 | -0.00064009 | 0.33016 | 0.032375 | 0.32348
1.1 | -0.032102 | 0.032042 | 0.032042 | 0.30746 | 0.062788 | 0.25576
1.2 | -0.027361 | 0.060203 | 0.060203 | 0.24291 | 0.084494 | 0.15945
1.3 | -0.020126 | 0.080321 | 0.080321 | 0.15233 | 0.095554 | 0.054972
1.4 | -0.011332 | 0.090686 | 0.090686 | 0.053818 | 0.096068 | -0.04205
1.5 | -0.0019945 | 0.091275 | 0.091275 | -0.038437 | 0.087431 | -0.12311 | Azul | Omega
1.6 | 0.0069408 | 0.083197 | 0.083197 | -0.11619 | 0.071578 | -0.18521 | Laranja | Teta
1.7 | 0.01468 | 0.068127 | 0.068127 | -0.17616 | 0.050511 | -0.22838
1.8 | 0.020611 | 0.0479 | 0.0479 | -0.21796 | 0.026104 | -0.25368
1.9 | 0.024312 | 0.024318 | 0.024318 | -0.24237 | 8.1062e-05 | -0.26209
2 | 0.025532 | -0.00090473 | -0.00090473 | -0.2502 | -0.025925 | -0.24465
2.1 | 0.02419 | -0.025647 | -0.025647 | -0.23249 | -0.048896 | -0.19529
2.2 | 0.020463 | -0.047036 | -0.047036 | -0.18514 | -0.06555 | -0.12454
2.3 | 0.014834 | -0.06252 | -0.06252 | -0.11817 | -0.074336 | -0.045641
2.4 | 0.0079909 | -0.07071 | -0.07071 | -0.043512 | -0.075061 | 0.030198
2.5 | 0.0007023 | -0.071376 | -0.071376 | 0.028574 | -0.068518 | 0.09574
2.6 | -0.0062924 | -0.06516 | -0.06516 | 0.091216 | -0.056038 | 0.14738
2.7 | -0.012352 | -0.05323 | -0.05323 | 0.14077 | -0.039153 | 0.18389
2.8 | -0.016971 | -0.036997 | -0.036997 | 0.17585 | -0.019413 | 0.2052
2.9 | -0.019792 | -0.017945 | -0.017945 | 0.1962 | 0.0016754 | 0.21153
3 | -0.020605 | 0.0024416 | 0.0024416 | 0.20189 | 0.022631 | 0.19598
3.1 | -0.019352 | 0.022335 | 0.022335 | 0.18618 | 0.040953 | 0.15609
3.2 | -0.016187 | 0.039448 | 0.039448 | 0.14781 | 0.054229 | 0.09951
3.3 | -0.011504 | 0.051814 | 0.051814 | 0.09405 | 0.061219 | 0.035874
3.4 | -0.0058519 | 0.05831 | 0.05831 | 0.033685 | 0.061679 | -0.026272
3.5 | 0.00014751 | 0.058681 | 0.058681 | -0.025411 | 0.05614 | -0.080888
3.6 | 0.0058885 | 0.053366 | 0.053366 | -0.077529 | 0.045613 | -0.12449
3.7 | 0.010837 | 0.043265 | 0.043265 | -0.11924 | 0.031342 | -0.15544
3.8 | 0.014568 | 0.029531 | 0.029531 | -0.14883 | 0.014648 | -0.1732
3.9 | 0.016777 | 0.01343 | 0.01343 | -0.16567 | -0.0031372 | -0.1775
4 | 0.017291 | -0.0037291 | -0.0037291 | -0.16936 | -0.020665 | -0.16283
4.1 | 0.016072 | -0.020338 | -0.020338 | -0.15462 | -0.035801 | -0.12865
4.2 | 0.013265 | -0.034502 | -0.034502 | -0.12171 | -0.046673 | -0.081021
4.3 | 0.009206 | -0.044639 | -0.044639 | -0.07635 | -0.052274 | -0.027454
4.4 | 0.0043603 | -0.049829 | -0.049829 | -0.025451 | -0.052374 | 0.025192
4.5 | -0.0007498 | -0.049842 | -0.049842 | 0.024638 | -0.047378 | 0.071816
4.6 | -0.0056108 | -0.045019 | -0.045019 | 0.069092 | -0.03811 | 0.10921
4.7 | -0.0097673 | -0.036104 | -0.036104 | 0.10479 | -0.025625 | 0.13567
4.8 | -0.012854 | -0.024081 | -0.024081 | 0.13 | -0.011081 | 0.15042
4.9 | -0.014612 | -0.01006 | -0.01006 | 0.1439 | 0.0043302 | 0.15292
5 | -0.014898 | 0.0047814 | 0.0047814 | 0.14584 | 0.019366 | 0.13871
5.1 | -0.013691 | 0.019009 | 0.019009 | 0.13166 | 0.032175 | 0.10834
5.2 | -0.011132 | 0.031009 | 0.031009 | 0.1024 | 0.041248 | 0.066861
5.3 | -0.0075189 | 0.039472 | 0.039472 | 0.062841 | 0.045756 | 0.020432
5.4 | -0.0032575 | 0.043635 | 0.043635 | 0.018672 | 0.045502 | -0.025249
5.5 | 0.0011994 | 0.043306 | 0.043306 | -0.024807 | 0.040826 | -0.065794
5.6 | 0.005406 | 0.038776 | 0.038776 | -0.063443 | 0.032432 | -0.0983
5.7 | 0.0089664 | 0.030689 | 0.030689 | -0.094426 | 0.021247 | -0.12109
5.8 | 0.011563 | 0.019913 | 0.019913 | -0.11608 | 0.0083055 | -0.13331
5.9 | 0.012974 | 0.0074438 | 0.0074438 | -0.12753 | -0.0053094 | -0.13425
6 | 0.013081 | -0.0056451 | -0.0056451 | -0.12797 | -0.018442 | -0.12029
6.1 | 0.011876 | -0.018058 | -0.018058 | -0.11412 | -0.02947 | -0.092648
6.2 | 0.0095001 | -0.028397 | -0.028397 | -0.087488 | -0.037145 | -0.055669
6.3 | 0.0062229 | -0.035555 | -0.035555 | -0.052187 | -0.040773 | -0.014571
6.4 | 0.0024066 | -0.038892 | -0.038892 | -0.013057 | -0.040198 | 0.025777
6.5 | -0.001548 | -0.038256 | -0.038256 | 0.025356 | -0.035721 | 0.061542
6.6 | -0.0052468 | -0.033912 | -0.033912 | 0.059423 | -0.027969 | 0.090097
6.7 | -0.0083409 | -0.026436 | -0.026436 | 0.086604 | -0.017775 | 0.10985
6.8 | -0.010551 | -0.016613 | -0.016613 | 0.10532 | -0.0060806 | 0.11994
6.9 | -0.011686 | -0.0053497 | -0.0053497 | 0.11472 | 0.0061226 | 0.11951
7 | -0.011647 | 0.0063617 | 0.0063617 | 0.11386 | 0.017748 | 0.10572
7.1 | -0.010442 | 0.017341 | 0.017341 | 0.10024 | 0.027365 | 0.080125
7.2 | -0.0082067 | 0.026359 | 0.026359 | 0.07559 | 0.033918 | 0.046587
7.3 | -0.0051928 | 0.032468 | 0.032468 | 0.043553 | 0.036823 | 0.0096343
7.4 | -0.0017283 | 0.035127 | 0.035127 | 0.0083494 | 0.035962 | -0.026488
7.5 | 0.0018262 | 0.03422 | 0.03422 | -0.026047 | 0.031616 | -0.058389
7.6 | 0.005118 | 0.029998 | 0.029998 | -0.056419 | 0.024357 | -0.083683
7.7 | 0.0078357 | 0.022993 | 0.022993 | -0.080469 | 0.014946 | -0.10088
7.8 | 0.0097327 | 0.013926 | 0.013926 | -0.09673 | 0.0042529 | -0.10915
7.9 | 0.010642 | 0.0036317 | 0.0036317 | -0.10438 | -0.0068062 | -0.10752
8 | 0.010483 | -0.0069635 | -0.0069635 | -0.10239 | -0.017203 | -0.093849
8.1 | 0.0092746 | -0.016776 | -0.016776 | -0.088932 | -0.025669 | -0.069865
8.2 | 0.0071524 | -0.024716 | -0.024716 | -0.065842 | -0.0313 | -0.039054
8.3 | 0.0043516 | -0.02996 | -0.02996 | -0.036398 | -0.0336 | -0.0054272
8.4 | 0.0011736 | -0.032052 | -0.032052 | -0.0043512 | -0.032487 | 0.027255
8.5 | -0.0020533 | -0.030906 | -0.030906 | 0.026771 | -0.028229 | 0.055957
8.6 | -0.0050101 | -0.02677 | -0.02677 | 0.054087 | -0.021361 | 0.07851
8.7 | -0.0074167 | -0.02014 | -0.02014 | 0.075507 | -0.01259 | 0.093524
8.8 | -0.0090532 | -0.011689 | -0.011689 | 0.089672 | -0.0027214 | 0.10023
8.9 | -0.0097737 | -0.0021937 | -0.0021937 | 0.095815 | 0.0073879 | 0.097552
9 | -0.009514 | 0.0074747 | 0.0074747 | 0.092848 | 0.016759 | 0.083957
9.1 | -0.0083022 | 0.016315 | 0.016315 | 0.079509 | 0.024266 | 0.061275
9.2 | -0.0062732 | 0.023354 | 0.023354 | 0.057681 | 0.029122 | 0.032688
9.3 | -0.0036494 | 0.027873 | 0.027873 | 0.030357 | 0.030908 | 0.0017999
9.4 | -0.00071034 | 0.02948 | 0.02948 | 0.00091254 | 0.029572 | -0.028016
9.5 | 0.0022423 | 0.028125 | 0.028125 | -0.02748 | 0.025377 | -0.054019
9.6 | 0.0049174 | 0.02405 | 0.02405 | -0.052216 | 0.018829 | -0.074227
9.7 | 0.0070614 | 0.017728 | 0.017728 | -0.071389 | 0.010589 | -0.087355
9.8 | 0.0084772 | 0.009791 | 0.009791 | -0.083744 | 0.0014166 | -0.092686
9.9 | 0.0090376 | 0.00096947 | 0.00096947 | -0.088575 | -0.007888 | -0.089086
10 | 0.0086917 | -0.0079136 | -0.0079136 | -0.084743 | -0.016388 | -0.075554
10.1 | 0.0074766 | -0.015928 | -0.015928 | -0.071505 | -0.023079 | -0.053954
10.2 | 0.0055262 | -0.022201 | -0.022201 | -0.050727 | -0.027274 | -0.027223
10.3 | 0.0030525 | -0.026099 | -0.026099 | -0.025174 | -0.028616 | 0.0013618
10.4 | 0.00031673 | -0.027289 | -0.027289 | 0.0020791 | -0.027081 | 0.028744
10.5 | -0.0024018 | -0.025748 | -0.025748 | 0.028152 | -0.022933 | 0.052431
10.6 | -0.0048359 | -0.021719 | -0.021719 | 0.050675 | -0.016652 | 0.070606
10.7 | -0.0067544 | -0.015655 | -0.015655 | 0.067899 | -0.0088651 | 0.082082
10.8 | -0.0079804 | -0.008156 | -0.008156 | 0.078671 | -0.00028887 | 0.086202
10.9 | -0.0084027 | 8.7653e-05 | 8.7653e-05 | 0.082346 | 0.0083223 | 0.081778
11 | -0.0079822 | 0.0082939 | 0.0082939 | 0.077746 | 0.016069 | 0.0683
11.1 | -0.006764 | 0.015596 | 0.015596 | 0.064595 | 0.022056 | 0.047618
11.2 | -0.0048815 | 0.021207 | 0.021207 | 0.044708 | 0.025678 | 0.022467
11.3 | -0.0025372 | 0.024566 | 0.024566 | 0.020665 | 0.026632 | -0.0041458
11.4 | 2.265e-05 | 0.025392 | 0.025392 | -0.0047092 | 0.024921 | -0.029428
11.5 | 0.0025383 | 0.023685 | 0.023685 | -0.028779 | 0.020807 | -0.051099
11.6 | 0.0047628 | 0.019691 | 0.019691 | -0.049374 | 0.014753 | -0.067488
11.7 | 0.006485 | 0.013848 | 0.013848 | -0.064888 | 0.0073589 | -0.077501
11.8 | 0.0075454 | 0.0067282 | 0.0067282 | -0.07426 | -0.00069773 | -0.080535
11.9 | 0.0078469 | -0.0010115 | -0.0010115 | -0.076892 | -0.0087007 | -0.075381
12 | 0.0073613 | -0.0086252 | -0.0086252 | -0.071623 | -0.015787 | -0.061953
12.1 | 0.0061406 | -0.015304 | -0.015304 | -0.058548 | -0.021159 | -0.042065
12.2 | 0.0043175 | -0.020335 | -0.020335 | -0.039434 | -0.024278 | -0.018281
12.3 | 0.0020869 | -0.02322 | -0.02322 | -0.016699 | -0.02489 | 0.0066163
12.4 | -0.00031865 | -0.023724 | -0.023724 | 0.0070401 | -0.02302 | 0.030061
12.5 | -0.0026559 | -0.021869 | -0.021869 | 0.029357 | -0.018934 | 0.049955
12.6 | -0.0046961 | -0.017904 | -0.017904 | 0.048252 | -0.013079 | 0.064758
12.7 | -0.0062452 | -0.012253 | -0.012253 | 0.062248 | -0.0060286 | 0.073464
12.8 | -0.0071593 | -0.0054678 | -0.0054678 | 0.070369 | 0.0015691 | 0.075502
12.9 | -0.0073542 | 0.0018258 | 0.0018258 | 0.072048 | 0.0090306 | 0.069714
13 | -0.0068114 | 0.0089139 | 0.0089139 | 0.066199 | 0.015534 | 0.056337
13.1 | -0.005589 | 0.015041 | 0.015041 | 0.053198 | 0.02036 | 0.037147
13.2 | -0.0038189 | 0.019558 | 0.019558 | 0.034763 | 0.023034 | 0.014566
13.3 | -0.0016893 | 0.022024 | 0.022024 | 0.013179 | 0.023342 | -0.0088206
13.4 | 0.000579 | 0.022242 | 0.022242 | -0.0091174 | 0.021331 | -0.030638
13.5 | 0.0027576 | 0.020255 | 0.020255 | -0.02988 | 0.017267 | -0.048949
13.6 | 0.0046337 | 0.016313 | 0.016313 | -0.047262 | 0.011587 | -0.062332
13.7 | 0.0060287 | 0.010833 | 0.010833 | -0.059898 | 0.0048436 | -0.069861
13.8 | 0.0068125 | 0.0043454 | 0.0043454 | -0.066894 | -0.002344 | -0.070983
13.9 | 0.0069126 | -0.0025485 | -0.0025485 | -0.067698 | -0.0093183 | -0.064642
14 | 0.0063193 | -0.0091655 | -0.0091655 | -0.061344 | -0.0153 | -0.051318
14.1 | 0.005096 | -0.014799 | -0.014799 | -0.048417 | -0.01964 | -0.032754
14.2 | 0.0033741 | -0.018857 | -0.018857 | -0.030591 | -0.021916 | -0.011243
14.3 | 0.0013354 | -0.020949 | -0.020949 | -0.010033 | -0.021952 | 0.010797
14.4 | -0.00080964 | -0.020911 | -0.020911 | 0.010978 | -0.019813 | 0.031159
14.5 | -0.0028458 | -0.018804 | -0.018804 | 0.03035 | -0.015769 | 0.048047
14.6 | -0.0045744 | -0.014884 | -0.014884 | 0.046371 | -0.010247 | 0.060146
14.7 | -0.005831 | -0.009558 | -0.009558 | 0.057779 | -0.0037801 | 0.06661
14.8 | -0.0064979 | -0.0033386 | -0.0033386 | 0.063757 | 0.0030371 | 0.066887
14.9 | -0.0065129 | 0.0031936 | 0.0031936 | 0.063756 | 0.0095692 | 0.06006
15 | -0.0058748 | 0.0093844 | 0.0093844 | 0.05696 | 0.01508 | 0.046794
15.1 | -0.0046516 | 0.014572 | 0.014572 | 0.044107 | 0.018983 | 0.028797
15.2 | -0.0029738 | 0.018217 | 0.018217 | 0.026834 | 0.020901 | 0.0082502
15.3 | -0.0010179 | 0.019971 | 0.019971 | 0.0071996 | 0.020691 | -0.012576
15.4 | 0.0010152 | 0.019703 | 0.019703 | -0.012651 | 0.018438 | -0.031624
15.5 | 0.0029222 | 0.017489 | 0.017489 | -0.030767 | 0.014412 | -0.047223
15.6 | 0.0045173 | 0.013589 | 0.013589 | -0.045555 | 0.009034 | -0.058155
15.7 | 0.0056485 | 0.008404 | 0.008404 | -0.055847 | 0.0028193 | -0.063646
15.8 | 0.0062096 | 0.0024293 | 0.0024293 | -0.060895 | -0.0036602 | -0.063142
15.9 | 0.0061481 | -0.0037725 | -0.0037725 | -0.060152 | -0.0097878 | -0.055887
16 | 0.0054701 | -0.0095745 | -0.0095745 | -0.052969 | -0.014871 | -0.042684
16.1 | 0.0042478 | -0.014357 | -0.014357 | -0.040194 | -0.018377 | -0.025208
16.2 | 0.0026111 | -0.017627 | -0.017627 | -0.023426 | -0.01997 | -0.0055384
16.3 | 0.00073123 | -0.019075 | -0.019075 | -0.0046336 | -0.019539 | 0.014185
16.4 | -0.0011995 | -0.018598 | -0.018598 | 0.014162 | -0.017182 | 0.032035
16.5 | -0.0029885 | -0.016288 | -0.016288 | 0.031133 | -0.013175 | 0.046457
16.6 | -0.0044616 | -0.012408 | -0.012408 | 0.044795 | -0.007929 | 0.056322
16.7 | -0.0054785 | -0.0073527 | -0.0073527 | 0.054065 | -0.0019461 | 0.060921
16.8 | -0.0059434 | -0.0016033 | -0.0016033 | 0.058263 | 0.004223 | 0.059693
16.9 | -0.0058124 | 0.0042944 | 0.0042944 | 0.056833 | 0.0099778 | 0.05206
17 | -0.0050988 | 0.0097391 | 0.0097391 | 0.049308 | 0.01467 | 0.038926
17.1 | -0.0038784 | 0.014151 | 0.014151 | 0.036614 | 0.017812 | 0.021932
17.2 | -0.0022802 | 0.017078 | 0.017078 | 0.020316 | 0.01911 | 0.0030678
17.3 | -0.00047081 | 0.018247 | 0.018247 | 0.0022965 | 0.018477 | -0.015645
17.4 | 0.0013654 | 0.01758 | 0.01758 | -0.015532 | 0.016027 | -0.032397
17.5 | 0.0030457 | 0.015183 | 0.015183 | -0.031453 | 0.012038 | -0.045737
17.6 | 0.0044068 | 0.011324 | 0.011324 | -0.044079 | 0.0069161 | -0.054617
17.7 | 0.0053188 | 0.0063892 | 0.0063892 | -0.052409 | 0.0011483 | -0.058395
17.8 | 0.0056957 | 0.00084898 | 0.00084898 | -0.055823 | -0.0047333 | -0.056494
17.9 | 0.0055015 | -0.0047669 | -0.0047669 | -0.053756 | -0.010143 | -0.048527
18 | 0.004756 | -0.0098811 | -0.0098811 | -0.04593 | -0.014474 | -0.035468
18.1 | 0.0035383 | -0.013951 | -0.013951 | -0.03332 | -0.017283 | -0.018924
18.2 | 0.0019766 | -0.016563 | -0.016563 | -0.017461 | -0.018309 | -0.00080546
18.3 | 0.00023296 | -0.017476 | -0.017476 | -0.00015728 | -0.017492 | 0.016973
18.4 | -0.0015155 | -0.016636 | -0.016636 | 0.016778 | -0.014958 | 0.032712
18.5 | -0.0030952 | -0.014161 | -0.014161 | 0.031728 | -0.010988 | 0.045051
18.6 | -0.0043526 | -0.010322 | -0.010322 | 0.043397 | -0.0059825 | 0.053021
18.7 | -0.0051679 | -0.0055013 | -0.0055013 | 0.050856 | -0.00041576 | 0.056038
18.8 | -0.0054637 | -0.00015667 | -0.00015667 | 0.053545 | 0.0051978 | 0.05351
18.9 | -0.0052117 | 0.0051961 | 0.0051961 | 0.050886 | 0.010285 | 0.045246
19 | -0.0044376 | 0.010003 | 0.010003 | 0.042792 | 0.014282 | 0.032266
19.1 | -0.0032234 | 0.013756 | 0.013756 | 0.030272 | 0.016783 | 0.016148
19.2 | -0.0016965 | 0.016077 | 0.016077 | 0.014827 | 0.017559 | -0.0012756
19.3 | -1.4673e-05 | 0.016754 | 0.016754 | -0.0018099 | 0.016573 | -0.018187
19.4 | 0.0016517 | 0.015754 | 0.015754 | -0.017914 | 0.013963 | -0.032983
19.5 | 0.0031376 | 0.01321 | 0.01321 | -0.031963 | 0.010013 | -0.044391
19.6 | 0.0042987 | 0.0093918 | 0.0093918 | -0.042741 | 0.0051177 | -0.051514
19.7 | 0.0050242 | 0.0046791 | 0.0046791 | -0.049389 | -0.00025985 | -0.053822
19.8 | 0.0052451 | -0.00048148 | -0.00048148 | -0.051401 | -0.0056216 | -0.050711
19.9 | 0.00494 | -0.0055871 | -0.0055871 | -0.048195 | -0.010407 | -0.042183
20 | 0.0041403 | -0.010106 | -0.010106 | -0.039864 | -0.014092 | -0.029289
20.1 | 0.0029304 | -0.013564 | -0.013564 | -0.027438 | -0.016307 | -0.013575
20.2 | 0.0014369 | -0.015614 | -0.015614 | -0.012384 | -0.016853 | 0.0031974
20.3 | -0.00018649 | -0.016074 | -0.016074 | 0.0036257 | -0.015711 | 0.019298
20.4 | -0.0017757 | -0.014927 | -0.014927 | 0.018953 | -0.013032 | 0.033213
20.5 | -0.0031737 | -0.012319 | -0.012319 | 0.032158 | -0.0091033 | 0.043752
20.6 | -0.0042448 | -0.0085236 | -0.0085236 | 0.042105 | -0.0043131 | 0.050082
20.7 | -0.0048866 | -0.0039143 | -0.0039143 | 0.047996 | 0.0008853 | 0.05172
20.8 | -0.0050381 | 0.0010715 | 0.0010715 | 0.049365 | 0.006008 | 0.048072
20.9 | -0.0046841 | 0.0059434 | 0.0059434 | 0.045658 | 0.010509 | 0.039311
21 | -0.0038615 | 0.010192 | 0.010192 | 0.03712 | 0.013904 | 0.026509
21.1 | -0.0026567 | 0.013373 | 0.013373 | 0.024791 | 0.015852 | 0.011181
21.2 | -0.0011954 | 0.015172 | 0.015172 | 0.010113 | 0.016183 | -0.0049761
21.3 | 0.00037233 | 0.015429 | 0.015429 | -0.0053056 | 0.014898 | -0.020314
21.4 | 0.0018887 | 0.014148 | 0.014148 | -0.019902 | 0.012158 | -0.033403
21.5 | 0.0032039 | 0.011483 | 0.011483 | -0.032316 | 0.0082509 | -0.043125
21.6 | 0.0041906 | 0.0077104 | 0.0077104 | -0.041482 | 0.0035623 | -0.048713
21.7 | 0.0047542 | 0.0032007 | 0.0032007 | -0.046663 | -0.0014656 | -0.049713
21.8 | 0.004841 | -0.0016181 | -0.0016181 | -0.047424 | -0.0063605 | -0.045575
21.9 | 0.0044421 | -0.006268 | -0.006268 | -0.043259 | -0.010594 | -0.036609
22 | 0.003599 | -0.010261 | -0.010261 | -0.034537 | -0.013715 | -0.023905
22.1 | 0.0024002 | -0.013183 | -0.013183 | -0.022312 | -0.015415 | -0.008948
22.2 | 0.00097025 | -0.014746 | -0.014746 | -0.007995 | -0.015546 | 0.0066251
22.3 | -0.00054437 | -0.014815 | -0.014815 | 0.0068624 | -0.014129 | 0.021243
22.4 | -0.0019916 | -0.01341 | -0.01341 | 0.020769 | -0.011333 | 0.033553
22.5 | -0.0032287 | -0.010694 | -0.010694 | 0.032437 | -0.0074499 | 0.042507
22.6 | -0.0041359 | -0.0069464 | -0.0069464 | 0.040867 | -0.0028597 | 0.047396
22.7 | -0.0046262 | -0.0025333 | -0.0025333 | 0.045381 | 0.0020048 | 0.047791
22.8 | -0.0046526 | 0.0021253 | 0.0021253 | 0.045564 | 0.0066817 | 0.043202
22.9 | -0.0042122 | 0.0065636 | 0.0065636 | 0.04098 | 0.010662 | 0.034056
23 | -0.003351 | 0.010315 | 0.010315 | 0.032099 | 0.013525 | 0.021457
23.1 | -0.0021589 | 0.012993 | 0.012993 | 0.019983 | 0.014992 | 0.00686
23.2 | -0.0007597 | 0.014335 | 0.014335 | 0.0060148 | 0.014937 | -0.0081564
23.3 | 0.00070391 | 0.014228 | 0.014228 | -0.0083073 | 0.013398 | -0.022091
23.4 | 0.0020852 | 0.012708 | 0.012708 | -0.021559 | 0.010552 | -0.033664
23.5 | 0.0032482 | 0.0099472 | 0.0099472 | -0.032522 | 0.0066951 | -0.041893
23.6 | 0.0040804 | 0.0062265 | 0.0062265 | -0.040257 | 0.0022007 | -0.046123
23.7 | 0.0045017 | 0.0019074 | 0.0019074 | -0.044142 | -0.0025068 | -0.045942
23.8 | 0.0044718 | -0.0025968 | -0.0025968 | -0.043776 | -0.0069744 | -0.04094
23.9 | 0.0039932 | -0.0068326 | -0.0068326 | -0.038808 | -0.010713 | -0.031639
24 | 0.0031159 | -0.010355 | -0.010355 | -0.02979 | -0.013334 | -0.019151
24.1 | 0.0019315 | -0.012802 | -0.012802 | -0.017788 | -0.014581 | -0.0049027
24.2 | 0.00056232 | -0.013936 | -0.013936 | -0.004159 | -0.014352 | 0.0095806
24.3 | -0.00085212 | -0.013665 | -0.013665 | 0.0096505 | -0.0127 | 0.022865
24.4 | -0.0021704 | -0.01204 | -0.01204 | 0.022279 | -0.0098117 | 0.033739
24.5 | -0.003263 | -0.0092387 | -0.0092387 | 0.032571 | -0.0059816 | 0.04128
24.6 | -0.004024 | -0.0055461 | -0.0055461 | 0.039649 | -0.0015812 | 0.044888
24.7 | -0.0043804 | -0.0013193 | -0.0013193 | 0.04294 | 0.0029747 | 0.044159
24.8 | -0.0042976 | 0.0030356 | 0.0030356 | 0.042052 | 0.0072408 | 0.038777
24.9 | -0.0037838 | 0.007077 | 0.007077 | 0.036732 | 0.01075 | 0.029341
25 | -0.0028924 | 0.010381 | 0.010381 | 0.027595 | 0.01314 | 0.016971
25.1 | -0.0017163 | 0.012609 | 0.012609 | 0.015714 | 0.01418 | 0.0030638
25.2 | -0.00037688 | 0.013548 | 0.013548 | 0.0024159 | 0.013789 | -0.010907
25.3 | 0.00098999 | 0.013123 | 0.013123 | -0.010901 | 0.012033 | -0.023571
25.4 | 0.0022478 | 0.0114 | 0.0114 | -0.022933 | 0.0091065 | -0.033778
25.5 | 0.0032731 | 0.0085642 | 0.0085642 | -0.032587 | 0.0053055 | -0.040666
25.6 | 0.0039666 | 0.0049016 | 0.0049016 | -0.03904 | 0.00099759 | -0.043683
25.7 | 0.0042616 | 0.00076542 | 0.00076542 | -0.041768 | -0.0034113 | -0.042433
25.8 | 0.0041293 | -0.0034446 | -0.0034446 | -0.040384 | -0.007483 | -0.036702
25.9 | 0.0035829 | -0.0072989 | -0.0072989 | -0.034742 | -0.010773 | -0.027152
26 | 0.0026793 | -0.010394 | -0.010394 | -0.025505 | -0.012944 | -0.014905
26.1 | 0.0015124 | -0.012414 | -0.012414 | -0.013749 | -0.013789 | -0.0013326
26.2 | 0.00020227 | -0.013168 | -0.013168 | -0.00077539 | -0.013246 | 0.012144
26.3 | -0.0011184 | -0.0126 | -0.0126 | 0.012066 | -0.011393 | 0.024212
26.4 | -0.0023181 | -0.010786 | -0.010786 | 0.023527 | -0.0084332 | 0.033782
26.5 | -0.003279 | -0.0079205 | -0.0079205 | 0.032571 | -0.0046633 | 0.040048
26.6 | -0.0039082 | -0.0042895 | -0.0042895 | 0.038429 | -0.00044663 | 0.042506
26.7 | -0.004145 | -0.00024278 | -0.00024278 | 0.040622 | 0.0038194 | 0.040758
26.8 | -0.0039662 | 0.0038262 | 0.0038262 | 0.038767 | 0.0077029 | 0.034706
26.9 | -0.0033898 | 0.0074998 | 0.0074998 | 0.032828 | 0.010783 | 0.025061
27 | -0.0024756 | 0.010394 | 0.010394 | 0.023509 | 0.012745 | 0.012944
27.1 | -0.0013187 | 0.012217 | 0.012217 | 0.011884 | 0.013405 | -0.00030052
27.2 | -3.7537e-05 | 0.012796 | 0.012796 | -0.00077174 | 0.012719 | -0.013298
27.3 | 0.0012382 | 0.012093 | 0.012093 | -0.013152 | 0.010777 | -0.024794
27.4 | 0.0023817 | 0.010195 | 0.010195 | -0.024064 | 0.0077889 | -0.033754
27.5 | 0.0032809 | 0.0073044 | 0.0073044 | -0.032524 | 0.0040519 | -0.039426
27.6 | 0.0038487 | 0.0037069 | 0.0037069 | -0.037813 | -7.445e-05 | -0.04135
27.7 | 0.0040304 | -0.0002513 | -0.0002513 | -0.039497 | -0.004201 | -0.039128
27.8 | 0.0038077 | -0.0041826 | -0.0041826 | -0.037194 | -0.007902 | -0.032782
27.9 | 0.0032035 | -0.0076814 | -0.0076814 | -0.030984 | -0.01078 | -0.023058
28 | 0.0022805 | -0.010384 | -0.010384 | -0.021598 | -0.012543 | -0.011078
28.1 | 0.0011341 | -0.012017 | -0.012017 | -0.010109 | -0.013028 | 0.0018439
28.2 | -0.00011816 | -0.012431 | -0.012431 | 0.0022334 | -0.012207 | 0.014377
28.3 | -0.00135 | -0.0116 | -0.0116 | 0.014167 | -0.010183 | 0.02532
28.4 | -0.0024392 | -0.0096257 | -0.0096257 | 0.024549 | -0.0071708 | 0.033695
28.5 | -0.003279 | -0.0067135 | -0.0067135 | 0.032448 | -0.0034686 | 0.038797
28.6 | -0.0037881 | -0.0031512 | -0.0031512 | 0.037193 | 0.00056812 | 0.04021
28.7 | -0.0039173 | 0.00071896 | 0.00071896 | 0.038386 | 0.0045576 | 0.03754
28.8 | -0.0036535 | 0.0045153 | 0.0045153 | 0.035662 | 0.0080815 | 0.030924
28.9 | -0.0030236 | 0.0078446 | 0.0078446 | 0.029203 | 0.010765 | 0.021137
29 | -0.0020932 | 0.010362 | 0.010362 | 0.019766 | 0.012338 | 0.009299
29.1 | -0.00095816 | 0.011815 | 0.011815 | 0.0084185 | 0.012657 | -0.0033035
29.2 | 0.00026542 | 0.012071 | 0.012071 | -0.0036151 | 0.011709 | -0.015385
29.3 | 0.0014544 | 0.011121 | 0.011121 | -0.015114 | 0.0096092 | -0.025794
29.4 | 0.0024909 | 0.0090752 | 0.0090752 | -0.024984 | 0.0065768 | -0.033606
29.5 | 0.0032735 | 0.0061458 | 0.0061458 | -0.032343 | 0.0029114 | -0.038162
29.6 | 0.0037264 | 0.0026205 | 0.0026205 | -0.036566 | -0.0010361 | -0.039079
29.7 | 0.0038056 | -0.0011618 | -0.0011618 | -0.037285 | -0.0048903 | -0.03599
29.8 | 0.003503 | -0.0048255 | -0.0048255 | -0.034167 | -0.0082422 | -0.029127
29.9 | 0.0028496 | -0.0079902 | -0.0079902 | -0.027482 | -0.010738 | -0.019293
30 | 0.0019132 | -0.010329 | -0.010329 | -0.018006 | -0.01213 | -0.0076026
30.1 | 0.00079023 | -0.011609 | -0.011609 | -0.0068062 | -0.01229 | 0.0046842
30.2 | -0.00040474 | -0.011716 | -0.011716 | 0.0049217 | -0.011223 | 0.016324
30.3 | -0.0015517 | -0.010653 | -0.010653 | 0.015996 | -0.0090536 | 0.026217
30.4 | -0.002537 | -0.0085425 | -0.0085425 | 0.025371 | -0.0060055 | 0.033486
30.5 | -0.0032644 | -0.0055997 | -0.0055997 | 0.03221 | -0.0023788 | 0.037518
30.6 | -0.0036633 | -0.0021133 | -0.0021133 | 0.035932 | 0.0014799 | 0.037957
30.7 | -0.003695 | 0.0015811 | 0.0015811 | 0.036194 | 0.0052005 | 0.034473
30.8 | -0.0033559 | 0.0051145 | 0.0051145 | 0.032706 | 0.0083851 | 0.027387
30.9 | -0.002681 | 0.0081191 | 0.0081191 | 0.025815 | 0.010701 | 0.01752
31 | -0.00174 | 0.010286 | 0.010286 | 0.016315 | 0.011917 | 0.0059832
31.1 | -0.00062982 | 0.011401 | 0.011401 | 0.0052676 | 0.011928 | -0.0059907
31.2 | 0.0005366 | 0.011365 | 0.011365 | -0.0061576 | 0.010749 | -0.0172
31.3 | 0.0016423 | 0.010197 | 0.010197 | -0.016818 | 0.0085149 | -0.026592
31.4 | 0.0025779 | 0.0080263 | 0.0080263 | -0.025711 | 0.0054551 | -0.033336
31.5 | 0.0032519 | 0.0050739 | 0.0050739 | -0.032048 | 0.0018691 | -0.036866
31.6 | 0.0035991 | 0.0016282 | 0.0016282 | -0.035289 | -0.0019007 | -0.036841
31.7 | 0.0035854 | -0.0019783 | -0.0019783 | -0.03511 | -0.0054893 | -0.032989
31.8 | 0.0032121 | -0.0053833 | -0.0053833 | -0.031277 | -0.0085109 | -0.025698
31.9 | 0.0025174 | -0.008232 | -0.008232 | -0.024198 | -0.010652 | -0.015813
32 | 0.0015732 | -0.010233 | -0.010233 | -0.014688 | -0.011701 | -0.004436
32.1 | 0.00047646 | -0.011189 | -0.011189 | -0.003798 | -0.011569 | 0.0072272
32.2 | -0.00066141 | -0.011017 | -0.011017 | 0.0073266 | -0.010285 | 0.018015
32.3 | -0.0017265 | -0.0097503 | -0.0097503 | 0.017582 | -0.0079921 | 0.02692
32.4 | -0.0026136 | -0.0075252 | -0.0075252 | 0.026008 | -0.0049244 | 0.033157
32.5 | -0.0032361 | -0.004567 | -0.004567 | 0.031859 | -0.0013811 | 0.036203
32.6 | -0.0035335 | -0.0011639 | -0.0011639 | 0.034638 | 0.0022999 | 0.035732
32.7 | -0.0034767 | 0.0023546 | 0.0023546 | 0.034033 | 0.005758 | 0.031534
32.8 | -0.0030711 | 0.005633 | 0.005633 | 0.029876 | 0.0086206 | 0.024059
32.9 | -0.0023584 | 0.0083297 | 0.0083297 | 0.02263 | 0.010593 | 0.014168
33 | -0.0014123 | 0.01017 | 0.01017 | 0.013121 | 0.011482 | 0.0029567
33.1 | -0.00032972 | 0.010973 | 0.010973 | 0.0023932 | 0.011213 | -0.0083977
33.2 | 0.00077959 | 0.010673 | 0.010673 | -0.0084328 | 0.00983 | -0.018772
33.3 | 0.0018048 | 0.009313 | 0.009313 | -0.01829 | 0.007484 | -0.027203
33.4 | 0.0026446 | 0.0070383 | 0.0070383 | -0.026262 | 0.0044121 | -0.03295
33.5 | 0.0032171 | 0.0040777 | 0.0040777 | -0.031644 | 0.00091338 | -0.03553
33.6 | 0.0034667 | 0.00071907 | 0.00071907 | -0.033977 | -0.0026786 | -0.034628
33.7 | 0.0033687 | -0.0027112 | -0.0027112 | -0.032962 | -0.0060074 | -0.030105
33.8 | 0.0029328 | -0.0058646 | -0.0058646 | -0.028502 | -0.0087147 | -0.022465
33.9 | 0.0022038 | -0.0084129 | -0.0084129 | -0.021105 | -0.010523 | -0.012582
34 | 0.001257 | -0.010097 | -0.010097 | -0.011609 | -0.011258 | -0.0015411
34.1 | 0.00018922 | -0.010755 | -0.010755 | -0.0010494 | -0.01086 | 0.0095061
34.2 | -0.0008915 | -0.010332 | -0.010332 | 0.0094796 | -0.0093839 | 0.019475
34.3 | -0.0018773 | -0.0088842 | -0.0088842 | 0.018947 | -0.0069895 | 0.027444
34.4 | -0.002671 | -0.0065646 | -0.0065646 | 0.026475 | -0.0039171 | 0.032716
34.5 | -0.0031951 | -0.0036051 | -0.0036051 | 0.031402 | -0.00046488 | 0.034846
34.6 | -0.0033986 | -0.00029268 | -0.00029268 | 0.033307 | 0.003038 | 0.033528
34.7 | -0.0032613 | 0.0030491 | 0.0030491 | 0.031896 | 0.0062387 | 0.028702
34.8 | -0.0027969 | 0.006079 | 0.006079 | 0.027153 | 0.0087942 | 0.020914
34.9 | -0.0020533 | 0.0084823 | 0.0084823 | 0.019621 | 0.010444 | 0.01105
35 | -0.0011069 | 0.010016 | 0.010016 | 0.01015 | 0.011031 | 0.00018539
35.1 | -5.4584e-05 | 0.010533 | 0.010533 | -0.00023717 | 0.010509 | -0.010556
35.2 | 0.00099749 | 0.009993 | 0.009993 | -0.01047 | 0.0089459 | -0.020125
35.3 | 0.0019444 | 0.0084632 | 0.0084632 | -0.019554 | 0.0065078 | -0.027644
35.4 | 0.002693 | 0.0061033 | 0.0061033 | -0.02665 | 0.0034382 | -0.032455
35.5 | 0.0031701 | 0.003148 | 0.003148 | -0.031135 | 3.4455e-05 | -0.034152
35.6 | 0.0033292 | -0.00011635 | -0.00011635 | -0.032626 | -0.0033789 | -0.032432
35.7 | 0.0031544 | -0.0033693 | -0.0033693 | -0.030834 | -0.0064527 | -0.027322
35.8 | 0.0026633 | -0.0062771 | -0.0062771 | -0.025826 | -0.0088597 | -0.019403
35.9 | 0.0019065 | -0.0085385 | -0.0085385 | -0.018176 | -0.010356 | -0.0095693
36 | 0.00096175 | -0.0099258 | -0.0099258 | -0.0087394 | -0.0108 | 0.0011139
36.1 | -7.4526e-05 | -0.010307 | -0.010307 | 0.0014697 | -0.01016 | 0.01155
36.2 | -0.0010979 | -0.0096561 | -0.0096561 | 0.011408 | -0.0085153 | 0.020727
36.3 | -0.0020064 | -0.0080493 | -0.0080493 | 0.020114 | -0.0060379 | 0.027805
36.4 | -0.0027108 | -0.0056534 | -0.0056534 | 0.026788 | -0.0029745 | 0.032168
36.5 | -0.0031422 | -0.0027055 | -0.0027055 | 0.030845 | 0.00037891 | 0.033444
36.6 | -0.0032585 | 0.00050889 | 0.00050889 | 0.031932 | 0.0037021 | 0.03134
36.7 | -0.003048 | 0.0036725 | 0.0036725 | 0.029776 | 0.0066501 | 0.025963
36.8 | -0.0025319 | 0.0064594 | 0.0064594 | 0.024522 | 0.0089116 | 0.017929
36.9 | -0.0017633 | 0.008582 | 0.008582 | 0.016768 | 0.010259 | 0.0081376
37 | -0.00082127 | 0.0098273 | 0.0098273 | 0.0073763 | 0.010565 | -0.0023592
37.1 | 0.00019834 | 0.010078 | 0.010078 | -0.0026507 | 0.0098131 | -0.012491
37.2 | 0.0011929 | 0.0093211 | 0.0093211 | -0.012295 | 0.0080916 | -0.021281
37.3 | 0.0020635 | 0.0076423 | 0.0076423 | -0.020629 | 0.0055794 | -0.027929
37.4 | 0.0027246 | 0.0052144 | 0.0052144 | -0.02689 | 0.0025253 | -0.031856
37.5 | 0.0031116 | 0.0022771 | 0.0022771 | -0.03053 | -0.0007759 | -0.032721
37.6 | 0.0031867 | -0.00088546 | -0.00088546 | -0.031224 | -0.0040078 | -0.03025
37.7 | 0.002942 | -0.0039591 | -0.0039591 | -0.028722 | -0.0068314 | -0.024627
37.8 | 0.0024025 | -0.0066266 | -0.0066266 | -0.023239 | -0.0089505 | -0.016493
37.9 | 0.0016236 | -0.0086132 | -0.0086132 | -0.015395 | -0.010153 | -0.0067531
38 | 0.00068532 | -0.0097206 | -0.0097206 | -0.0060585 | -0.010326 | 0.0035522
38.1 | -0.00031703 | -0.0098459 | -0.0098459 | 0.0037816 | -0.0094677 | 0.01338
38.2 | -0.0012827 | -0.0089878 | -0.0089878 | 0.013133 | -0.0076745 | 0.021789
38.3 | -0.0021158 | -0.0072418 | -0.0072418 | 0.0211 | -0.0051318 | 0.028015
38.4 | -0.0027345 | -0.004786 | -0.004786 | 0.026958 | -0.0020902 | 0.031519
38.5 | -0.0030783 | -0.0018622 | -0.0018622 | 0.030192 | 0.001157 | 0.031983
38.6 | -0.0031136 | 0.0012466 | 0.0012466 | 0.030502 | 0.0042968 | 0.029163
38.7 | -0.0028364 | 0.0042298 | 0.0042298 | 0.027672 | 0.006997 | 0.023311
38.8 | -0.0022751 | 0.006779 | 0.006779 | 0.021976 | 0.0089765 | 0.015091
38.9 | -0.0014873 | 0.0086323 | 0.0086323 | 0.014057 | 0.010038 | 0.0054145
39 | -0.00055377 | 0.0096059 | 0.0096059 | 0.0047847 | 0.010084 | -0.0046946
39.1 | 0.00043074 | 0.0096104 | 0.0096104 | -0.0048641 | 0.009124 | -0.014219
39.2 | 0.0013675 | 0.0086562 | 0.0086562 | -0.013923 | 0.007264 | -0.022251
39.3 | 0.0021635 | 0.0068475 | 0.0068475 | -0.021528 | 0.0046947 | -0.028066
39.4 | 0.0027406 | 0.0043678 | 0.0043678 | -0.026991 | 0.0016688 | -0.031158
39.5 | 0.0030424 | 0.0014604 | 0.0014604 | -0.029831 | -0.0015226 | -0.031231
39.6 | 0.0030393 | -0.0015926 | -0.0015926 | -0.029768 | -0.0045694 | -0.028079
39.7 | 0.0027312 | -0.004485 | -0.004485 | -0.026626 | -0.0071476 | -0.022015
39.8 | 0.0021496 | -0.006917 | -0.006917 | -0.020733 | -0.0089903 | -0.013725
39.9 | 0.0013542 | -0.0086399 | -0.0086399 | -0.012752 | -0.0099151 | -0.00412
40 | 0.00042646 | -0.0094835 | -0.0094835 | -0.0035534 | -0.0098388 | 0.0057882
40.1 | -0.00053965 | -0.0093717 | -0.0093717 | 0.0058999 | -0.0087817 | 0.01501
40.2 | -0.0014473 | -0.0083263 | -0.0083263 | 0.014666 | -0.0068596 | 0.022671
40.3 | -0.0022066 | -0.0064594 | -0.0064594 | 0.021915 | -0.0042679 | 0.028082
40.4 | -0.002743 | -0.0039595 | -0.0039595 | 0.02699 | -0.0012605 | 0.030773
40.5 | -0.003004 | -0.0010714 | -0.0010714 | 0.029447 | 0.0018733 | 0.030465
40.6 | -0.0029639 | 0.0019242 | 0.0019242 | 0.02902 | 0.0048262 | 0.026998
40.7 | -0.0026264 | 0.0047251 | 0.0047251 | 0.025583 | 0.0072834 | 0.020739
40.8 | -0.0020259 | 0.0070412 | 0.0070412 | 0.019509 | 0.0089921 | 0.012391
40.9 | -0.0012243 | 0.0086362 | 0.0086362 | 0.011479 | 0.0097841 | 0.0028681
41 | -0.00030326 | 0.0093536 | 0.0093536 | 0.002363 | 0.0095899 | -0.0068346
41.1 | 0.00064391 | 0.00913 | 0.00913 | -0.0068905 | 0.0084409 | -0.015754
41.2 | 0.0015225 | 0.0079978 | 0.0079978 | -0.015365 | 0.0064613 | -0.023048
41.3 | 0.0022454 | 0.0060771 | 0.0060771 | -0.022262 | 0.0038509 | -0.028064
41.4 | 0.0027418 | 0.0035608 | 0.0035608 | -0.026958 | 0.000865 | -0.030365
41.5 | 0.0029631 | 0.00069468 | 0.00069468 | -0.029042 | -0.0022095 | -0.029685
41.6 | 0.0028874 | -0.0022417 | -0.0022417 | -0.028261 | -0.0050678 | -0.025921
41.7 | 0.0025219 | -0.0049508 | -0.0049508 | -0.024544 | -0.0074051 | -0.019481
41.8 | 0.0019041 | -0.007152 | -0.007152 | -0.018304 | -0.0089824 | -0.01109
41.9 | 0.0010974 | -0.0086217 | -0.0086217 | -0.010237 | -0.0096454 | -0.0016575
42 | 0.00018402 | -0.0092164 | -0.0092164 | -0.0012122 | -0.0093376 | 0.0078355
42.1 | -0.00074368 | -0.0088852 | -0.0088852 | 0.0078376 | -0.0081015 | 0.016452
42.2 | -0.001593 | -0.0076707 | -0.0076707 | 0.016021 | -0.0060686 | 0.023385
42.3 | -0.00228 | -0.0057004 | -0.0057004 | 0.02257 | -0.0034434 | 0.028013
42.4 | -0.0027372 | -0.0031713 | -0.0031713 | 0.026894 | -0.00048184 | 0.029934
42.5 | -0.0029198 | -0.00032987 | -0.00032987 | 0.028615 | 0.0025316 | 0.028893
42.6 | -0.0028097 | 0.0025455 | 0.0025455 | 0.02749 | 0.0052946 | 0.024846
42.7 | -0.0024177 | 0.0051623 | 0.0051623 | 0.023508 | 0.0075132 | 0.018242
42.8 | -0.001784 | 0.0072499 | 0.0072499 | 0.017117 | 0.0089616 | 0.009819
42.9 | -0.00097339 | 0.0085967 | 0.0085967 | 0.0090249 | 0.0094992 | 0.00048649
43 | -6.86e-05 | 0.0090722 | 0.0090722 | 9.9451e-05 | 0.0090822 | -0.0087926
43.1 | 0.00083912 | 0.0086376 | 0.0086376 | -0.0087426 | 0.0077633 | -0.017108
43.2 | 0.0016592 | 0.0073451 | 0.0073451 | -0.016635 | 0.0056815 | -0.023683
43.3 | 0.0023105 | 0.0053292 | 0.0053292 | -0.02284 | 0.0030451 | -0.02793
43.4 | 0.0027292 | 0.0027906 | 0.0027906 | -0.0268 | 0.0001106 | -0.029481
43.5 | 0.0028743 | -2.3439e-05 | -2.3439e-05 | -0.028168 | -0.0028402 | -0.028089
43.6 | 0.0027311 | -0.0028363 | -0.0028363 | -0.026709 | -0.0055071 | -0.023774
43.7 | 0.0023139 | -0.0053604 | -0.0053604 | -0.022476 | -0.007608 | -0.01702
43.8 | 0.0016655 | -0.0073352 | -0.0073352 | -0.015947 | -0.00893 | -0.0085783
43.9 | 0.00085223 | -0.0085615 | -0.0085615 | -0.0078417 | -0.0093457 | 0.00064629
44 | -4.3127e-05 | -0.0089213 | -0.0089213 | 0.00097658 | -0.0088236 | 0.0097074
44.1 | -0.00093037 | -0.0083871 | -0.0083871 | 0.0096072 | -0.0074264 | 0.017721
44.2 | -0.001721 | -0.0070207 | -0.0070207 | 0.017209 | -0.0052998 | 0.023942
44.3 | -0.0023371 | -0.0049631 | -0.0049631 | 0.023075 | -0.0026557 | 0.027816
44.4 | -0.002718 | -0.0024186 | -0.0024186 | 0.026677 | 0.00024914 | 0.029006
44.5 | -0.0028265 | 0.0003656 | 0.0003656 | 0.027699 | 0.0031355 | 0.027273
44.6 | -0.0026514 | 0.0031142 | 0.0031142 | 0.025916 | 0.0057058 | 0.022706
44.7 | -0.0022104 | 0.0055453 | 0.0055453 | 0.021448 | 0.0076901 | 0.015816
44.8 | -0.0015487 | 0.0074085 | 0.0074085 | 0.014795 | 0.008888 | 0.0073668
44.9 | -0.00073384 | 0.0085166 | 0.0085166 | 0.0066868 | 0.0091853 | -0.0017418
45 | 0.00015125 | 0.0087638 | 0.0087638 | -0.0020168 | 0.0085621 | -0.010581
45.1 | 0.0010176 | 0.0081339 | 0.0081339 | -0.010432 | 0.0070907 | -0.018293
45.2 | 0.0017788 | 0.0066976 | 0.0066976 | -0.017744 | 0.0049232 | -0.024164
45.3 | 0.0023598 | 0.0046022 | 0.0046022 | -0.023274 | 0.0022748 | -0.027672
45.4 | 0.0027037 | 0.0020549 | 0.0020549 | -0.026525 | -0.00059764 | -0.028507
45.5 | 0.0027765 | -0.00069674 | -0.00069674 | -0.027207 | -0.0034174 | -0.026446
45.6 | 0.0025708 | -0.0033794 | -0.0033794 | -0.025115 | -0.0058908 | -0.021641
45.7 | 0.0021073 | -0.0057171 | -0.0057171 | -0.020424 | -0.0077596 | -0.01463
45.8 | 0.0014335 | -0.0074699 | -0.0074699 | -0.01366 | -0.0088358 | -0.0061843
45.9 | 0.0006182 | -0.0084621 | -0.0084621 | -0.00556 | -0.0090181 | 0.0028005
46 | -0.00025581 | -0.0086 | -0.0086 | 0.0030216 | -0.0082979 | 0.011414
46.1 | -0.0011007 | -0.0078783 | -0.0078783 | 0.011219 | -0.0067564 | 0.018825
46.2 | -0.0018324 | -0.006376 | -0.006376 | 0.018241 | -0.004552 | 0.024351
46.3 | -0.0023788 | -0.0042465 | -0.0042465 | 0.023438 | -0.0019027 | 0.027499
46.4 | -0.0026863 | -0.0016996 | -0.0016996 | 0.026346 | 0.00093497 | 0.027985
46.5 | -0.0027245 | 0.0010169 | 0.0010169 | 0.026693 | 0.0036862 | 0.025609
46.6 | -0.0024894 | 0.003632 | 0.003632 | 0.024304 | 0.0060624 | 0.020581
46.7 | -0.0020046 | 0.0058763 | 0.0058763 | 0.019405 | 0.0078168 | 0.013461
46.8 | -0.00132 | 0.0075196 | 0.0075196 | 0.012542 | 0.0087738 | 0.0050309
46.9 | -0.00050531 | 0.0083983 | 0.0083983 | 0.0044612 | 0.0088444 | -0.0038226
47 | 0.00035682 | 0.0084302 | 0.0084302 | -0.0039914 | 0.008031 | -0.012207
47.1 | 0.0011799 | 0.0076203 | 0.0076203 | -0.011967 | 0.0064236 | -0.019318
47.2 | 0.0018821 | 0.006056 | 0.006056 | -0.0187 | 0.0041861 | -0.024501
47.3 | 0.0023942 | 0.003896 | 0.003896 | -0.023569 | 0.0015391 | -0.027297
47.4 | 0.0026659 | 0.0013527 | 0.0013527 | -0.026139 | -0.0012612 | -0.027441
47.5 | 0.0026705 | -0.0013263 | -0.0013263 | -0.026159 | -0.0039422 | -0.024763
47.6 | 0.0024071 | -0.0038724 | -0.0038724 | -0.023485 | -0.0062209 | -0.019525
47.7 | 0.0019024 | -0.0060229 | -0.0060229 | -0.018391 | -0.007862 | -0.012311
47.8 | 0.0012082 | -0.007558 | -0.007558 | -0.011443 | -0.0087023 | -0.0039062
47.9 | 0.00039516 | -0.0083254 | -0.0083254 | -0.0033901 | -0.0086644 | 0.0048089
48 | -0.00045434 | -0.0082545 | -0.0082545 | 0.0049267 | -0.0077618 | 0.012961
48.1 | -0.0012552 | -0.0073601 | -0.0073601 | 0.012678 | -0.0060924 | 0.019772
48.2 | -0.0019278 | -0.0057376 | -0.0057376 | 0.019121 | -0.0038255 | 0.024617
48.3 | -0.0024059 | -0.0035507 | -0.0035507 | 0.023666 | -0.0011841 | 0.027068
48.4 | -0.0026427 | -0.0010141 | -0.0010141 | 0.025905 | 0.0015765 | 0.026875
48.5 | -0.0026146 | 0.001625 | 0.001625 | 0.025604 | 0.0041854 | 0.023908
48.6 | -0.002324 | 0.0041006 | 0.0041006 | 0.022659 | 0.0063664 | 0.018475
48.7 | -0.0018007 | 0.0061572 | 0.0061572 | 0.017383 | 0.0078955 | 0.011179
48.8 | -0.001098 | 0.0075853 | 0.0075853 | 0.01036 | 0.0086214 | 0.0028099
48.9 | -0.00028771 | 0.0082438 | 0.0082438 | 0.0023466 | 0.0084785 | -0.0057597
49 | 0.0005484 | 0.0080732 | 0.0080732 | -0.005828 | 0.0074904 | -0.013677
49.1 | 0.0013266 | 0.007098 | 0.007098 | -0.013351 | 0.0057628 | -0.020188
49.2 | 0.0019696 | 0.005421 | 0.005421 | -0.019507 | 0.0034703 | -0.024699
49.3 | 0.0024142 | 0.0032107 | 0.0032107 | -0.023731 | 0.00083766 | -0.026811
49.4 | 0.0026166 | 0.00068368 | 0.00068368 | -0.025646 | -0.0018809 | -0.026288
49.5 | 0.0025568 | -0.001913 | -0.001913 | -0.025031 | -0.0044161 | -0.023046
49.6 | 0.0022403 | -0.0043169 | -0.0043169 | -0.021825 | -0.0064994 | -0.01743
49.7 | 0.0016995 | -0.0062796 | -0.0062796 | -0.01638 | -0.0079177 | -0.010065
49.8 | 0.00098962 | -0.0076019 | -0.0076019 | -0.009296 | -0.0085315 | -0.0017418
49.9 | 0.00018295 | -0.0081538 | -0.0081538 | -0.0013302 | -0.0082868 | 0.0066757
50 | -0.00063908 | -0.0078865 | -0.0078865 | 0.0066959 | -0.0072169 | 0.014354
50.1 | -0.0013943 | -0.006834 | -0.006834 | 0.013989 | -0.0054351 | 0.020567
50.2 | -0.0020077 | -0.0051062 | -0.0051062 | 0.019857 | -0.0031205 | 0.024747
50.3 | -0.002419 | -0.002876 | -0.002876 | 0.023764 | -0.00049959 | 0.026527
50.4 | -0.0025878 | -0.00036146 | -0.00036146 | 0.025362 | 0.0021747 | 0.025682
50.5 | -0.0024972 | 0.0021907 | 0.0021907 | 0.024439 | 0.0046346 | 0.022176
50.6 | -0.0021559 | 0.0045215 | 0.0045215 | 0.020985 | 0.00662 | 0.016392
50.7 | -0.0015988 | 0.0063903 | 0.0063903 | 0.015384 | 0.0079287 | 0.0089684
50.8 | -0.00088287 | 0.0076079 | 0.0076079 | 0.0082493 | 0.0084329 | 0.00070141
50.9 | -8.083e-05 | 0.0080555 | 0.0080555 | 0.0003405 | 0.0080895 | -0.0075577
51 | 0.00072642 | 0.0076946 | 0.0076946 | -0.007531 | 0.0069415 | -0.014995
51.1 | 0.0014582 | 0.0065683 | 0.0065683 | -0.014591 | 0.0051092 | -0.020909
51.2 | 0.0020421 | 0.0047933 | 0.0047933 | -0.020173 | 0.0027761 | -0.024764
51.3 | 0.0024206 | 0.0025465 | 0.0025465 | -0.023767 | 0.00016982 | -0.026217
51.4 | 0.0025564 | 4.7291e-05 | 4.7291e-05 | -0.025053 | -0.002458 | -0.025057
51.5 | 0.0024359 | -0.0024582 | -0.0024582 | -0.023829 | -0.0048411 | -0.021299
51.6 | 0.0020709 | -0.0047146 | -0.0047146 | -0.02014 | -0.0067286 | -0.015359
51.7 | 0.0014987 | -0.0064896 | -0.0064896 | -0.014394 | -0.007929 | -0.0078902
51.8 | 0.0007778 | -0.0076038 | -0.0076038 | -0.00722 | -0.0083258 | 0.00031176
51.9 | -1.8683e-05 | -0.0079492 | -0.0079492 | 0.00062289 | -0.0078869 | 0.0084063
52 | -0.00081049 | -0.0074978 | -0.0074978 | 0.0083341 | -0.0066644 | 0.0156
52.1 | -0.0015186 | -0.0063011 | -0.0063011 | 0.015159 | -0.0047852 | 0.021217
52.2 | -0.0020729 | -0.0044823 | -0.0044823 | 0.020454 | -0.0024369 | 0.024749
52.3 | -0.0024189 | -0.0022222 | -0.0022222 | 0.023739 | 0.00015176 | 0.025883
52.4 | -0.0025224 | 0.00025892 | 0.00025892 | 0.024719 | 0.0027308 | 0.024414
52.5 | -0.0023729 | 0.0027156 | 0.0027156 | 0.023203 | 0.0050359 | 0.020417
52.6 | -0.0019853 | 0.0048966 | 0.0048966 | 0.019289 | 0.0068255 | 0.014333
52.7 | -0.0013992 | 0.0065777 | 0.0065777 | 0.013411 | 0.0079188 | 0.0068299
52.8 | -0.0006744 | 0.0075898 | 0.0075898 | 0.0062083 | 0.0082106 | -0.001298
52.9 | 0.00011561 | 0.0078353 | 0.0078353 | -0.0015603 | 0.0076792 | -0.009222
53 | 0.00089134 | 0.0072962 | 0.0072962 | -0.0091056 | 0.0063856 | -0.016169
53.1 | 0.0015754 | 0.0060324 | 0.0060324 | -0.015692 | 0.0044632 | -0.02149
53.2 | 0.0021002 | 0.0041733 | 0.0041733 | -0.020703 | 0.002103 | -0.024703
53.3 | 0.002414 | 0.001903 | 0.001903 | -0.023683 | -0.00046524 | -0.025521
53.4 | 0.0024859 | -0.00055715 | -0.00055715 | -0.02436 | -0.0029931 | -0.023754
53.5 | 0.0023084 | -0.0029628 | -0.0029628 | -0.022561 | -0.0052189 | -0.019529
53.6 | 0.0018993 | -0.0050673 | -0.0050673 | -0.018435 | -0.0069108 | -0.013315
53.7 | 0.0013004 | -0.0066548 | -0.0066548 | -0.012436 | -0.0078984 | -0.0057881
53.8 | 0.00057274 | -0.007566 | -0.007566 | -0.0052145 | -0.0080874 | 0.002257
53.9 | -0.00020993 | -0.0077139 | -0.0077139 | 0.0024714 | -0.0074667 | 0.010005
54 | -0.00096896 | -0.0070901 | -0.0070901 | 0.0098456 | -0.0061055 | 0.016703
54.1 | -0.0016287 | -0.0057626 | -0.0057626 | 0.016193 | -0.0041433 | 0.021728
54.2 | -0.002124 | -0.0038665 | -0.0038665 | 0.02092 | -0.0017746 | 0.024627
54.3 | -0.0024061 | -0.0015892 | -0.0015892 | 0.023597 | 0.00077049 | 0.025133
54.4 | -0.002447 | 0.00084728 | 0.00084728 | 0.023976 | 0.0032449 | 0.023077
54.5 | -0.0022424 | 0.0031999 | 0.0031999 | 0.021904 | 0.0053904 | 0.018638
54.6 | -0.0018129 | 0.005227 | 0.005227 | 0.017576 | 0.0069847 | 0.012304
54.7 | -0.0012023 | 0.0067211 | 0.0067211 | 0.011468 | 0.0078679 | 0.0047652
54.8 | -0.00047287 | 0.0075327 | 0.0075327 | 0.0042392 | 0.0079567 | -0.0031886
54.9 | 0.0003016 | 0.0075853 | 0.0075853 | -0.0033561 | 0.0072497 | -0.010755
55 | 0.0010433 | 0.0068797 | 0.0068797 | -0.010554 | 0.0058243 | -0.017203
55.1 | 0.0016785 | 0.0054919 | 0.0054919 | -0.01666 | 0.0038259 | -0.021934
55.2 | 0.0021444 | 0.0035622 | 0.0035622 | -0.021104 | 0.0014518 | -0.024521
55.3 | 0.0023951 | 0.0012809 | 0.0012809 | -0.023484 | -0.0010674 | -0.02472
55.4 | 0.0024058 | -0.0011292 | -0.0011292 | -0.023568 | -0.003486 | -0.022386
55.5 | 0.002175 | -0.0034269 | -0.0034269 | -0.021234 | -0.0055503 | -0.017743
55.6 | 0.0017262 | -0.0053757 | -0.0053757 | -0.016715 | -0.0070473 | -0.011303
55.7 | 0.001105 | -0.0067766 | -0.0067766 | -0.01051 | -0.0078276 | -0.0037618
55.8 | 0.00037482 | -0.0074902 | -0.0074902 | -0.0032828 | -0.0078185 | 0.0040926
55.9 | -0.00039061 | -0.0074497 | -0.0074497 | 0.0042143 | -0.0070283 | 0.011473
56 | -0.0011145 | -0.0066654 | -0.0066654 | 0.011231 | -0.0055422 | 0.017668
56.1 | -0.0017249 | -0.0052204 | -0.0052204 | 0.017094 | -0.003511 | 0.022106
56.2 | -0.0021615 | -0.0032604 | -0.0032604 | 0.021256 | -0.0011348 | 0.024387
56.3 | -0.0023812 | -0.00097829 | -0.00097829 | 0.023343 | 0.001356 | 0.024282
56.4 | -0.0023623 | 0.0014029 | 0.0014029 | 0.023137 | 0.0037167 | 0.02168
56.5 | -0.0021064 | 0.0036438 | 0.0036438 | 0.02055 | 0.0056988 | 0.016845
56.6 | -0.0016392 | 0.0055136 | 0.0055136 | 0.015853 | 0.0070989 | 0.01031
56.7 | -0.0010086 | 0.0068217 | 0.0068217 | 0.0095605 | 0.0077778 | 0.002778
56.8 | -0.00027863 | 0.0074387 | 0.0074387 | 0.0023455 | 0.0076732 | -0.0049691
56.9 | 0.00047696 | 0.0073075 | 0.0073075 | -0.0050459 | 0.0068029 | -0.012158
57 | 0.0011825 | 0.0064473 | 0.0064473 | -0.011878 | 0.0052596 | -0.018099
57.1 | 0.0017678 | 0.0049485 | 0.0049485 | -0.017495 | 0.003199 | -0.022245
57.2 | 0.0021752 | 0.0029615 | 0.0029615 | -0.021378 | 0.00082365 | -0.024224
57.3 | 0.0023645 | 0.00068136 | 0.00068136 | -0.023175 | -0.0016361 | -0.023821
57.4 | 0.0023167 | -0.0016684 | -0.0016684 | -0.022684 | -0.0039369 | -0.020961
57.5 | 0.0020365 | -0.0038507 | -0.0038507 | -0.019854 | -0.0058361 | -0.015946
57.6 | 0.0015521 | -0.0056407 | -0.0056407 | -0.014989 | -0.0071396 | -0.009328
57.7 | 0.00091309 | -0.0068566 | -0.0068566 | -0.0086211 | -0.0077187 | -0.0018142
57.8 | 0.00018433 | -0.0073783 | -0.0073783 | -0.0014275 | -0.0075211 | 0.005818
57.9 | -0.00056064 | -0.0071588 | -0.0071588 | 0.005851 | -0.0065737 | 0.012811
58 | -0.0012473 | -0.0062257 | -0.0062257 | 0.012493 | -0.0049764 | 0.018497
58.1 | -0.0018074 | -0.0046762 | -0.0046762 | 0.017864 | -0.0028898 | 0.022353
58.2 | -0.0021857 | -0.0026654 | -0.0026654 | 0.021469 | -0.00051845 | 0.024034
58.3 | -0.0023449 | -0.00039023 | -0.00039023 | 0.022981 | 0.0019078 | 0.023337
58.4 | -0.002269 | 0.0019257 | 0.0019257 | 0.02221 | 0.0041467 | 0.020229
58.5 | -0.0019654 | 0.0040476 | 0.0040476 | 0.019147 | 0.0059623 | 0.015047
58.6 | -0.0014649 | 0.0057573 | 0.0057573 | 0.014125 | 0.0071698 | 0.0083559
58.7 | -0.00081852 | 0.0068813 | 0.0068813 | 0.007692 | 0.0076505 | 0.00087045
58.8 | -9.1929e-05 | 0.0073095 | 0.0073095 | 0.00052905 | 0.0073624 | -0.0066396
58.9 | 0.00064166 | 0.0070039 | 0.0070039 | -0.0066297 | 0.006341 | -0.013432
59 | 0.0013089 | 0.0060008 | 0.0060008 | -0.013078 | 0.0046931 | -0.018861
59.1 | 0.0018436 | 0.0044039 | 0.0044039 | -0.018202 | 0.0025837 | -0.02243
59.2 | 0.002193 | 0.0023723 | 0.0023723 | -0.02153 | 0.00021925 | -0.023816
59.3 | 0.0023226 | 0.00010495 | 0.00010495 | -0.022761 | -0.0021712 | -0.022831
59.4 | 0.0022192 | -0.0021747 | -0.0021747 | -0.021716 | -0.0043462 | -0.019486
59.5 | 0.0018932 | -0.0042347 | -0.0042347 | -0.018429 | -0.0060776 | -0.014146
59.6 | 0.0013776 | -0.0058635 | -0.0058635 | -0.013261 | -0.0071896 | -0.0073944
59.7 | 0.00072493 | -0.0068962 | -0.0068962 | -0.0067733 | -0.0075736 | 5.3214e-05
59.8 | 1.4391e-06 | -0.0072323 | -0.0072323 | 0.00034993 | -0.0071973 | 0.007434
59.9 | -0.00072004 | -0.0068431 | -0.0068431 | 0.0073823 | -0.0061048 | 0.014022
60 | -0.0013674 | -0.0057728 | -0.0057728 | 0.013633 | -0.0044096 | 0.019194
60.1 | -0.0018766 | -0.0041315 | -0.0041315 | 0.018509 | -0.0022806 | 0.022475
60.2 | -0.0021972 | -0.0020823 | -0.0020823 | 0.021562 | 7.392e-05 | 0.023573
60.3 | -0.0022976 | 0.00017444 | 0.00017444 | 0.022516 | 0.002426 | 0.022304
60.4 | -0.0021676 | 0.0024155 | 0.0024155 | 0.021201 | 0.0045356 | 0.018732
60.5 | -0.00182 | 0.0044121 | 0.0044121 | 0.017701 | 0.0061822 | 0.013246
60.6 | -0.0012903 | 0.0059595 | 0.0059595 | 0.012398 | 0.0071992 | 0.0064438
60.7 | -0.00063235 | 0.0069015 | 0.0069015 | 0.0058656 | 0.0074881 | -0.00095668
60.8 | 8.7127e-05 | 0.007147 | 0.007147 | -0.0012094 | 0.007026 | -0.0082015
60.9 | 0.00079578 | 0.0066764 | 0.0066764 | -0.0081089 | 0.0058655 | -0.014581
61 | 0.0014229 | 0.0055419 | 0.0055419 | -0.014158 | 0.0041261 | -0.019494
61.1 | 0.0019063 | 0.0038594 | 0.0038594 | -0.018785 | 0.0019808 | -0.022491
61.2 | 0.0021983 | 0.0017955 | 0.0017955 | -0.021566 | -0.00036103 | -0.023302
61.3 | 0.00227 | -0.00044784 | -0.00044784 | -0.022245 | -0.0026723 | -0.021758
61.4 | 0.002114 | -0.002648 | -0.002648 | -0.020668 | -0.0047148 | -0.017968
61.5 | 0.0017459 | -0.0045798 | -0.0045798 | -0.016964 | -0.0062761 | -0.012347
61.6 | 0.0012031 | -0.0060453 | -0.0060453 | -0.011536 | -0.0071989 | -0.0055051
61.7 | 0.00054087 | -0.0068973 | -0.0068973 | -0.0049694 | -0.0073943 | 0.0018394
61.8 | -0.00017371 | -0.0070538 | -0.0070538 | 0.0020487 | -0.006849 | 0.0089416
61.9 | -0.00086885 | -0.0065043 | -0.0065043 | 0.0088092 | -0.0056234 | 0.015109
62 | -0.0014752 | -0.0053084 | -0.0053084 | 0.014653 | -0.0038431 | 0.019762
62.1 | -0.0019328 | -0.0035876 | -0.0035876 | 0.019031 | -0.0016845 | 0.022477
62.2 | -0.0021964 | -0.0015122 | -0.0015122 | 0.021541 | 0.00064189 | 0.023004
62.3 | -0.0022399 | 0.00071504 | 0.00071504 | 0.021948 | 0.0029098 | 0.021192
62.4 | -0.0020587 | 0.002872 | 0.002872 | 0.020118 | 0.0048838 | 0.017195
62.5 | -0.0016709 | 0.0047376 | 0.0047376 | 0.016219 | 0.0063595 | 0.01145
62.6 | -0.001116 | 0.0061211 | 0.0061211 | 0.010676 | 0.0071887 | 0.0045789
62.7 | -0.00045055 | 0.0068839 | 0.0068839 | 0.0040856 | 0.0072924 | -0.0027009
62.8 | 0.00025826 | 0.0069531 | 0.0069531 | -0.0028674 | 0.0066664 | -0.0096543
62.9 | 0.00093923 | 0.006327 | 0.006327 | -0.0094831 | 0.0053787 | -0.015606
63 | 0.0015245 | 0.0050725 | 0.0050725 | -0.015119 | 0.0035606 | -0.02
63.1 | 0.0019562 | 0.0033166 | 0.0033166 | -0.019247 | 0.0013919 | -0.022434
63.2 | 0.0021916 | 0.0012325 | 0.0012325 | -0.021488 | -0.0009163 | -0.02268
63.3 | 0.0022074 | -0.00097588 | -0.00097588 | -0.021626 | -0.0031385 | -0.020608
63.4 | 0.0020017 | -0.0030876 | -0.0030876 | -0.01955 | -0.0050426 | -0.016414
63.5 | 0.0015952 | -0.0048858 | -0.0048858 | -0.015467 | -0.0064324 | -0.010557
63.6 | 0.0010293 | -0.0061869 | -0.0061869 | -0.0098205 | -0.007169 | -0.003666
63.7 | 0.00036148 | -0.0068613 | -0.0068613 | -0.0032149 | -0.0071827 | 0.0035406
63.8 | -0.00034072 | -0.006845 | -0.006845 | 0.0036652 | -0.0064785 | 0.010339
63.9 | -0.0010069 | -0.0061448 | -0.0061448 | 0.01013 | -0.0051317 | 0.016073
64 | -0.0015707 | -0.0048346 | -0.0048346 | 0.015556 | -0.003279 | 0.020206
64.1 | -0.0019764 | -0.0030465 | -0.0030465 | 0.019433 | -0.0011032 | 0.022363
64.2 | -0.0021839 | -0.00095673 | -0.00095673 | 0.021408 | 0.0011841 | 0.02233
64.3 | -0.0021725 | 0.0012302 | 0.0012302 | 0.02128 | 0.0033582 | 0.020007
64.4 | -0.0019431 | 0.0032945 | 0.0032945 | 0.018967 | 0.0051912 | 0.015626
64.5 | -0.0015188 | 0.0050242 | 0.0050242 | 0.014709 | 0.006495 | 0.009667
64.6 | -0.00094285 | 0.006243 | 0.006243 | 0.0089687 | 0.0071398 | 0.002767
64.7 | -0.00027371 | 0.0068297 | 0.0068297 | 0.0023577 | 0.0070655 | -0.0043582
64.8 | 0.00042105 | 0.0067297 | 0.0067297 | -0.0044415 | 0.0062856 | -0.010996
64.9 | 0.0010718 | 0.0059578 | 0.0059578 | -0.010751 | 0.0048827 | -0.016508
65 | 0.0016138 | 0.0045949 | 0.0045949 | -0.015963 | 0.0029986 | -0.020381
65.1 | 0.0019935 | 0.0027777 | 0.0027777 | -0.01959 | 0.00081865 | -0.022263
65.2 | 0.0021733 | 0.00068499 | 0.00068499 | -0.021302 | -0.0014452 | -0.021955
65.3 | 0.0021353 | -0.0014779 | -0.0014779 | -0.020911 | -0.003569 | -0.019389
65.4 | 0.001883 | -0.0034929 | -0.0034929 | -0.018368 | -0.0053297 | -0.014832
65.5 | 0.0014419 | -0.0051529 | -0.0051529 | -0.013945 | -0.0065475 | -0.0087819
65.6 | 0.00085683 | -0.0062893 | -0.0062893 | -0.0081217 | -0.0071014 | -0.0018825
65.7 | 0.0001873 | -0.0067895 | -0.0067895 | -0.0015147 | -0.006941 | 0.0051535
65.8 | -0.00049923 | -0.0066075 | -0.0066075 | 0.0051963 | -0.0060879 | 0.011626
65.9 | -0.001134 | -0.0057664 | -0.0057664 | 0.011345 | -0.004632 | 0.016914
66 | -0.0016539 | -0.0043535 | -0.0043535 | 0.01634 | -0.0027195 | 0.020526
66.1 | -0.0020076 | -0.0025102 | -0.0025102 | 0.019718 | -0.00053839 | 0.022136
66.2 | -0.00216 | -0.00041748 | -0.00041748 | 0.021169 | 0.0016994 | 0.021557
66.3 | -0.0020959 | 0.0017188 | 0.0017188 | 0.020519 | 0.0037708 | 0.018756
66.4 | -0.0018214 | 0.0036826 | 0.0036826 | 0.017756 | 0.0054582 | 0.014034
66.5 | -0.0013644 | 0.0052721 | 0.0052721 | 0.013178 | 0.0065898 | 0.0079021
66.6 | -0.00077129 | 0.0063261 | 0.0063261 | 0.0072801 | 0.0070541 | 0.0010128
66.7 | -0.00010228 | 0.0067407 | 0.0067407 | 0.00068613 | 0.0068093 | -0.0059262
66.8 | 0.00057522 | 0.0064787 | 0.0064787 | -0.0059293 | 0.0058858 | -0.012227
66.9 | 0.0011934 | 0.0055709 | 0.0055709 | -0.011912 | 0.0043797 | -0.017289
67 | 0.001691 | 0.0041108 | 0.0041108 | -0.016689 | 0.0024419 | -0.020642
67.1 | 0.0020186 | 0.0022443 | 0.0022443 | -0.019817 | 0.00026257 | -0.021982
67.2 | 0.002144 | 0.00015432 | 0.00015432 | -0.021011 | -0.0019468 | -0.021136
67.3 | 0.0020543 | -0.001953 | -0.001953 | -0.020106 | -0.0039636 | -0.018109
67.4 | 0.0017585 | -0.0038638 | -0.0038638 | -0.017129 | -0.0055767 | -0.01323
67.5 | 0.0012865 | -0.0053817 | -0.0053817 | -0.012406 | -0.0066223 | -0.0070282
67.6 | 0.00068627 | -0.0063534 | -0.0063534 | -0.0064445 | -0.0069979 | -0.00015828
67.7 | 1.8707e-05 | -0.0066836 | -0.0066836 | 0.00012757 | -0.0066708 | 0.0066763
67.8 | -0.00064901 | -0.0063434 | -0.0063434 | 0.0066404 | -0.0056794 | 0.012801
67.9 | -0.0012502 | -0.0053713 | -0.0053713 | 0.012452 | -0.0041261 | 0.017634
68 | -0.001725 | -0.003867 | -0.003867 | 0.017009 | -0.0021661 | 0.020728
68.1 | -0.0020267 | -0.0019802 | -0.0019802 | 0.019889 | 8.7091e-06 | 0.021802
68.2 | -0.0021252 | 0.00010437 | 0.00010437 | 0.020827 | 0.0021871 | 0.020692
68.3 | -0.0020107 | 0.0021803 | 0.0021803 | 0.019672 | 0.0041475 | 0.017448
68.4 | -0.0016943 | 0.0040363 | 0.0040363 | 0.016491 | 0.0056854 | 0.012423
68.5 | -0.0012082 | 0.005482 | 0.005482 | 0.011631 | 0.0066451 | 0.0061606
68.6 | -0.00060184 | 0.0063716 | 0.0063716 | 0.0056155 | 0.0069332 | -0.00068069
68.7 | 6.3397e-05 | 0.0066183 | 0.0066183 | -0.00092615 | 0.0065257 | -0.0074037
68.8 | 0.0007206 | 0.0062019 | 0.0062019 | -0.0073296 | 0.0054689 | -0.013348
68.9 | 0.0013041 | 0.005168 | 0.005168 | -0.012966 | 0.0038713 | -0.017949
69 | 0.0017561 | 0.0036222 | 0.0036222 | -0.017301 | 0.0018921 | -0.020784
69.1 | 0.0020318 | 0.0017179 | 0.0017179 | -0.019932 | -0.00027533 | -0.021595
69.2 | 0.0021039 | -0.00035845 | -0.00035845 | -0.020618 | -0.0024202 | -0.020227
69.3 | 0.001965 | -0.0024007 | -0.0024007 | -0.019217 | -0.0043224 | -0.016774
69.4 | 0.0016289 | -0.0042002 | -0.0042002 | -0.01584 | -0.0057842 | -0.011614
69.5 | 0.0011296 | -0.0055729 | -0.0055729 | -0.010854 | -0.0066584 | -0.0053004
69.6 | 0.00051807 | -0.0063807 | -0.0063807 | -0.0047937 | -0.00686 | 0.0015035
69.7 | -0.00014397 | -0.0065452 | -0.0065452 | 0.001709 | -0.0063743 | 0.0081079
69.8 | -0.00078994 | -0.0060543 | -0.0060543 | 0.0079965 | -0.0052547 | 0.013867
69.9 | -0.0013554 | -0.0049612 | -0.0049612 | 0.013454 | -0.0036158 | 0.018236
70 | -0.0017842 | -0.0033767 | -0.0033767 | 0.017565 | -0.0016202 | 0.020813
70.1 | -0.0020341 | -0.0014578 | -0.0014578 | 0.019949 | 0.00053709 | 0.021361
70.2 | -0.0020801 | 0.00060768 | 0.00060768 | 0.020383 | 0.0026459 | 0.019741
70.3 | -0.0019174 | 0.0026139 | 0.0026139 | 0.018743 | 0.0044882 | 0.016089
70.4 | -0.0015623 | 0.0043555 | 0.0043555 | 0.015179 | 0.0058733 | 0.010802
70.5 | -0.0010509 | 0.0056545 | 0.0056545 | 0.010076 | 0.0066621 | 0.0044484
70.6 | -0.00043506 | 0.0063808 | 0.0063808 | 0.0039802 | 0.0067788 | -0.0023094
70.7 | 0.00022292 | 0.0064643 | 0.0064643 | -0.0024755 | 0.0062167 | -0.0087886
70.8 | 0.00085697 | 0.0059011 | 0.0059011 | -0.0086407 | 0.005037 | -0.014358
70.9 | 0.0014039 | 0.0047512 | 0.0047512 | -0.013915 | 0.0033596 | -0.018493
71 | 0.0018094 | 0.0031308 | 0.0031308 | -0.017801 | 0.0013507 | -0.020813
71.1 | 0.0020335 | 0.0012001 | 0.0012001 | -0.019938 | -0.00079374 | -0.0211
71.2 | 0.0020538 | -0.00085183 | -0.00085183 | -0.020122 | -0.0028641 | -0.019235
71.3 | 0.001868 | -0.0028197 | -0.0028197 | -0.018251 | -0.0046448 | -0.015393
71.4 | 0.0014948 | -0.0045019 | -0.0045019 | -0.014508 | -0.0059527 | -0.0099904
71.5 | 0.00097206 | -0.0057268 | -0.0057268 | -0.0092979 | -0.0066566 | -0.0036054
71.6 | 0.00035288 | -0.006372 | -0.006372 | -0.0031757 | -0.0066896 | 0.0030978
71.7 | -0.0003002 | -0.0063759 | -0.0063759 | 0.0032249 | -0.0060534 | 0.0094453
71.8 | -0.00092166 | -0.0057424 | -0.0057424 | 0.0092618 | -0.0048162 | 0.014821
71.9 | -0.0014496 | -0.0045382 | -0.0045382 | 0.014349 | -0.0031033 | 0.018721
72 | -0.0018317 | -0.0028847 | -0.0028847 | 0.018008 | -0.0010839 | 0.020786
72.1 | -0.0020301 | -0.00094505 | -0.00094505 | 0.019901 | 0.0010451 | 0.020814
72.2 | -0.0020251 | 0.0010907 | 0.0010907 | 0.019838 | 0.0030745 | 0.018711
72.3 | -0.0018168 | 0.0030181 | 0.0030181 | 0.017742 | 0.0047923 | 0.014687
72.4 | -0.0014263 | 0.0046396 | 0.0046396 | 0.013828 | 0.0060224 | 0.0091787
72.5 | -0.00089322 | 0.0057899 | 0.0057899 | 0.0085203 | 0.006642 | 0.0027724
72.6 | -0.00027163 | 0.0063546 | 0.0063546 | 0.0023809 | 0.0065927 | -0.003868
72.7 | 0.00037574 | 0.0062802 | 0.0062802 | -0.0039567 | 0.0058845 | -0.010078
72.8 | 0.00098397 | 0.0055785 | 0.0055785 | -0.0098595 | 0.0045925 | -0.015257
72.9 | 0.0014925 | 0.0043227 | 0.0043227 | -0.014757 | 0.002847 | -0.018919
73 | 0.001851 | 0.0026389 | 0.0026389 | -0.018188 | 0.00082003 | -0.020731
73.1 | 0.002024 | 0.00069292 | 0.00069292 | -0.019838 | -0.0012909 | -0.020502
73.2 | 0.0019941 | -0.0013241 | -0.0013241 | -0.01953 | -0.003277 | -0.018169
73.3 | 0.001764 | -0.003209 | -0.003209 | -0.017216 | -0.0049306 | -0.013973
73.4 | 0.001357 | -0.0047685 | -0.0047685 | -0.013141 | -0.0060825 | -0.0083682
73.5 | 0.00081447 | -0.0058439 | -0.0058439 | -0.0077441 | -0.0066183 | -0.0019499
73.6 | 0.00019136 | -0.0063286 | -0.0063286 | -0.0015965 | -0.0064883 | 0.0046197
73.7 | -0.00044949 | -0.0061774 | -0.0061774 | 0.0046706 | -0.0057104 | 0.010686
73.8 | -0.0010439 | -0.0054096 | -0.0054096 | 0.010434 | -0.0043663 | 0.015664
73.9 | -0.0015327 | -0.0041047 | -0.0041047 | 0.015137 | -0.002591 | 0.01909
74 | -0.0018675 | -0.0023934 | -0.0023934 | 0.018341 | -0.00055929 | 0.020649
74.1 | -0.0020151 | -0.00044389 | -0.00044389 | 0.019749 | 0.001531 | 0.020167
74.2 | -0.0019607 | 0.0015519 | 0.0015519 | 0.019198 | 0.0034717 | 0.01761
74.3 | -0.0017096 | 0.0033923 | 0.0033923 | 0.016674 | 0.0050597 | 0.013251
74.4 | -0.001287 | 0.0048886 | 0.0048886 | 0.012446 | 0.0061332 | 0.0075595
74.5 | -0.00073587 | 0.0058888 | 0.0058888 | 0.0069701 | 0.0065858 | 0.0011385
74.6 | -0.00011213 | 0.0062943 | 0.0062943 | 0.00082315 | 0.0063766 | -0.0053525
74.7 | 0.00052141 | 0.0060678 | 0.0060678 | -0.0053661 | 0.0055312 | -0.011269
74.8 | 0.0011014 | 0.005236 | 0.005236 | -0.010984 | 0.0041376 | -0.016044
74.9 | 0.00157 | 0.0038846 | 0.0038846 | -0.015491 | 0.0023355 | -0.019231
75 | 0.0018811 | 0.0021485 | 0.0021485 | -0.018466 | 0.00030186 | -0.02054
75.1 | 0.0020036 | 0.00019815 | 0.00019815 | -0.019635 | -0.0017654 | -0.019807
75.2 | 0.0019252 | -0.001774 | -0.001774 | -0.018845 | -0.0036585 | -0.017035
75.3 | 0.0016536 | -0.003568 | -0.003568 | -0.016117 | -0.0051797 | -0.012522
75.4 | 0.0012162 | -0.0049999 | -0.0049999 | -0.011745 | -0.0061744 | -0.0067535
75.5 | 0.00065748 | -0.0059248 | -0.0059248 | -0.006199 | -0.0065447 | -0.0003389
75.6 | 3.4006e-05 | -0.0062517 | -0.0062517 | -6.1239e-05 | -0.0062579 | 0.006066
75.7 | -0.00059147 | -0.0059515 | -0.0059515 | 0.006043 | -0.0053472 | 0.011828
75.8 | -0.0011564 | -0.005058 | -0.005058 | 0.011511 | -0.0039069 | 0.016396
75.9 | -0.0016046 | -0.0036626 | -0.0036626 | 0.015819 | -0.0020807 | 0.019345
76 | -0.0018918 | -0.0019044 | -0.0019044 | 0.018565 | -4.7915e-05 | 0.020406
76.1 | -0.0019894 | 4.4141e-05 | 4.4141e-05 | 0.019496 | 0.0019938 | 0.019426
76.2 | -0.0018875 | 0.0019902 | 0.0019902 | 0.01847 | 0.0038373 | 0.016445
76.3 | -0.0015962 | 0.003736 | 0.003736 | 0.015545 | 0.0052905 | 0.011786
76.4 | -0.0011448 | 0.0051026 | 0.0051026 | 0.011038 | 0.0062064 | 0.0059508
76.5 | -0.00057939 | 0.005952 | 0.005952 | 0.0054314 | 0.0064952 | -0.00044861
76.6 | 4.2973e-05 | 0.0062012 | 0.0062012 | -0.00068877 | 0.0061323 | -0.00676
76.7 | 0.00065965 | 0.0058287 | 0.0058287 | -0.006701 | 0.0051586 | -0.012362
76.8 | 0.001209 | 0.0048756 | 0.0048756 | -0.012014 | 0.0036742 | -0.01672
76.9 | 0.0016365 | 0.0034389 | 0.0034389 | -0.01612 | 0.0018269 | -0.019431
77 | 0.0018998 | 0.0016613 | 0.0016613 | -0.018637 | -0.00020239 | -0.020246
77.1 | 0.0019727 | -0.00028282 | -0.00028282 | -0.019332 | -0.002216 | -0.019021
77.2 | 0.0018478 | -0.0022005 | -0.0022005 | -0.018075 | -0.004008 | -0.01584
77.3 | 0.0015374 | -0.0038962 | -0.0038962 | -0.014961 | -0.0053923 | -0.011046
77.4 | 0.0010729 | -0.0051966 | -0.0051966 | -0.010327 | -0.0062292 | -0.0051521
77.5 | 0.00050165 | -0.0059705 | -0.0059705 | -0.0046681 | -0.0064373 | 0.0012233
77.6 | -0.00011874 | -0.0061427 | -0.0061427 | 0.0014263 | -0.0060001 | 0.0074341
77.7 | -0.00072588 | -0.0056997 | -0.0056997 | 0.0073397 | -0.0049657 | 0.012871
77.8 | -0.0012592 | -0.0046892 | -0.0046892 | 0.012493 | -0.0034399 | 0.017017
77.9 | -0.0016656 | -0.0032137 | -0.0032137 | 0.016395 | -0.0015742 | 0.01949
78 | -0.001905 | -0.0014195 | -0.0014195 | 0.018683 | 0.00044886 | 0.020059
78.1 | -0.0019535 | 0.00051764 | 0.00051764 | 0.019143 | 0.0024319 | 0.018596
78.2 | -0.0018061 | 0.0024046 | 0.0024046 | 0.017659 | 0.0041705 | 0.015222
78.3 | -0.0014773 | 0.0040486 | 0.0040486 | 0.014363 | 0.005485 | 0.010301
78.4 | -0.0010006 | 0.0052818 | 0.0052818 | 0.0096119 | 0.006243 | 0.0043586
78.5 | -0.00042438 | 0.0059804 | 0.0059804 | 0.00391 | 0.0063714 | -0.0019844
78.6 | 0.00019321 | 0.0060766 | 0.0060766 | -0.0021504 | 0.0058616 | -0.0080877
78.7 | 0.00079012 | 0.0055647 | 0.0055647 | -0.0079587 | 0.0047689 | -0.013355
78.8 | 0.0013068 | 0.0044991 | 0.0044991 | -0.012948 | 0.0032043 | -0.017287
78.9 | 0.001692 | 0.0029873 | 0.0029873 | -0.016643 | 0.001323 | -0.019521
79 | 0.0019075 | 0.0011791 | 0.0011791 | -0.018703 | -0.0006912 | -0.019846
79.1 | 0.0019319 | -0.00074832 | -0.00074832 | -0.018929 | -0.0026412 | -0.01815
79.2 | 0.0017624 | -0.0026023 | -0.0026023 | -0.017224 | -0.0043247 | -0.014591
79.3 | 0.0014161 | -0.0041931 | -0.0041931 | -0.013755 | -0.0055685 | -0.0095523
79.4 | 0.00092797 | -0.0053584 | -0.0053584 | -0.0088943 | -0.0062478 | -0.0035712
79.5 | 0.00034766 | -0.0059817 | -0.0059817 | -0.003158 | -0.0062975 | 0.002731
79.6 | -0.0002663 | -0.006003 | -0.006003 | 0.0028605 | -0.005717 | 0.0087202
79.7 | -0.0008523 | -0.005424 | -0.005424 | 0.0085573 | -0.0045683 | 0.013813
79.8 | -0.0013519 | -0.0043055 | -0.0043055 | 0.013378 | -0.0029677 | 0.017529
79.9 | -0.0017156 | -0.0027601 | -0.0027601 | 0.016866 | -0.0010736 | 0.019526
80 | -0.0019073 | -0.00094056 | -0.00094056 | 0.018697 | 0.00092917 | 0.019607
80.1 | -0.0019078 | 0.00097465 | 0.00097465 | 0.01869 | 0.0028437 | 0.017685
80.2 | -0.0017169 | 0.0027934 | 0.0027934 | 0.016771 | 0.0044706 | 0.013949
80.3 | -0.0013537 | 0.0043294 | 0.0043294 | 0.013136 | 0.005643 | 0.0088019
80.4 | -0.00085509 | 0.0054263 | 0.0054263 | 0.0081749 | 0.0062438 | 0.0027907
80.5 | -0.00027158 | 0.0059746 | 0.0059746 | 0.002413 | 0.0062159 | -0.0034626
80.6 | 0.00033795 | 0.0059221 | 0.0059221 | -0.003556 | 0.0055665 | -0.0093312
80.7 | 0.00091238 | 0.0052778 | 0.0052778 | -0.0091352 | 0.0043643 | -0.014246
80.8 | 0.0013945 | 0.0041087 | 0.0041087 | -0.013783 | 0.0027304 | -0.017744
80.9 | 0.0017364 | 0.0025323 | 0.0025323 | -0.017062 | 0.00082615 | -0.019504
81 | 0.0019044 | 0.00070406 | 0.00070406 | -0.018666 | -0.0011626 | -0.019343
81.1 | 0.0018814 | -0.0011964 | -0.0011964 | -0.018428 | -0.0030392 | -0.017201
81.2 | 0.0016697 | -0.0029779 | -0.0029779 | -0.016301 | -0.004608 | -0.013297
81.3 | 0.0012904 | -0.0044578 | -0.0044578 | -0.012507 | -0.0057085 | -0.0080501
81.4 | 0.00078205 | -0.0054856 | -0.0054856 | -0.0074547 | -0.0062311 | -0.002018
81.5 | 0.00019621 | -0.0059593 | -0.0059593 | -0.0016757 | -0.0061268 | 0.0041784
81.6 | -0.00040809 | -0.0058341 | -0.0058341 | 0.0042362 | -0.0054105 | 0.0099205
81.7 | -0.00097032 | -0.0051263 | -0.0051263 | 0.009692 | -0.0041571 | 0.014653
81.8 | -0.0014345 | -0.003909 | -0.003909 | 0.014164 | -0.0024926 | 0.017932
81.9 | -0.0017546 | -0.0023042 | -0.0023042 | 0.017232 | -0.00058103 | 0.019455
82 | -0.0018988 | -0.00046986 | -0.00046986 | 0.01861 | 0.0013912 | 0.019056
82.1 | -0.0018528 | 0.0014134 | 0.0014134 | 0.018143 | 0.0032277 | 0.016699
82.2 | -0.0016207 | 0.0031556 | 0.0031556 | 0.015814 | 0.0047369 | 0.012634
82.3 | -0.0012261 | 0.004578 | 0.004578 | 0.01187 | 0.0057649 | 0.0072979
82.4 | -0.00070894 | 0.0055363 | 0.0055363 | 0.0067343 | 0.0062098 | 0.0012536
82.5 | -0.00012163 | 0.0059357 | 0.0059357 | 0.0009468 | 0.0060304 | -0.0048781
82.6 | 0.00047667 | 0.0057392 | 0.0057392 | -0.0049006 | 0.0052491 | -0.010488
82.7 | 0.0010261 | 0.0049698 | 0.0049698 | -0.010228 | 0.003947 | -0.015034
82.8 | 0.0014719 | 0.0037067 | 0.0037067 | -0.01452 | 0.0022546 | -0.018093
82.9 | 0.00177 | 0.002076 | 0.002076 | -0.017376 | 0.00033841 | -0.019381
83 | 0.0018907 | 0.00023814 | 0.00023814 | -0.018529 | -0.0016148 | -0.018744
83.1 | 0.0018219 | -0.0016255 | -0.0016255 | -0.017836 | -0.0034091 | -0.01618
83.2 | 0.0015701 | -0.0033264 | -0.0033264 | -0.01531 | -0.0048574 | -0.011963
83.3 | 0.001161 | -0.00469 | -0.00469 | -0.011224 | -0.0058125 | -0.006546
83.4 | 0.00063583 | -0.0055786 | -0.0055786 | -0.0060145 | -0.00618 | -0.00049834
83.5 | 4.7902e-05 | -0.0059042 | -0.0059042 | -0.00022682 | -0.0059269 | 0.0055612
83.6 | -0.00054365 | -0.0056375 | -0.0056375 | 0.005549 | -0.0050826 | 0.011032
83.7 | -0.0010797 | -0.0048084 | -0.0048084 | 0.010742 | -0.0037343 | 0.01539
83.8 | -0.0015068 | -0.0035018 | -0.0035018 | 0.014852 | -0.0020167 | 0.018227
83.9 | -0.0017827 | -0.0018479 | -0.0018479 | 0.017494 | -9.848e-05 | 0.019282
84 | -0.00188 | -9.1172e-06 | -9.1172e-06 | 0.018424 | 0.0018333 | 0.01841
84.1 | -0.0017888 | 0.0018326 | 0.0018326 | 0.017507 | 0.0035833 | 0.015645
84.2 | -0.001518 | 0.0034902 | 0.0034902 | 0.014792 | 0.0049694 | 0.011284
84.3 | -0.001095 | 0.004794 | 0.004794 | 0.010572 | 0.0058512 | 0.0057951
84.4 | -0.00056279 | 0.0056124 | 0.0056124 | 0.0052961 | 0.006142 | -0.00024732
84.5 | 2.4927e-05 | 0.0058648 | 0.0058648 | -0.00048367 | 0.0058164 | -0.0062272
84.6 | 0.00060899 | 0.0055293 | 0.0055293 | -0.0061809 | 0.0049112 | -0.011555
84.7 | 0.001131 | 0.0046425 | 0.0046425 | -0.011234 | 0.0035191 | -0.01572
84.8 | 0.0015391 | 0.0032948 | 0.0032948 | -0.015159 | 0.0017789 | -0.018334
84.9 | 0.0017928 | 0.0016202 | 0.0016202 | -0.017587 | -0.00013858 | -0.019157
85 | 0.0018669 | -0.00021705 | -0.00021705 | -0.018295 | -0.0020465 | -0.018053
85.1 | 0.0017537 | -0.0020345 | -0.0020345 | -0.017157 | -0.0037502 | -0.015094
85.2 | 0.0014644 | -0.003647 | -0.003647 | -0.014259 | -0.0050729 | -0.010598
85.3 | 0.0010284 | -0.0048899 | -0.0048899 | -0.0099123 | -0.0058811 | -0.0050459
85.4 | 0.00048989 | -0.0056378 | -0.0056378 | -0.0045797 | -0.0060958 | 0.00098271
85.5 | -9.6786e-05 | -0.0058177 | -0.0058177 | 0.0011841 | -0.0056993 | 0.0068759
85.6 | -0.00067263 | -0.0054147 | -0.0054147 | 0.0067958 | -0.0047351 | 0.012054
85.7 | -0.0011801 | -0.0044722 | -0.0044722 | 0.011704 | -0.0033017 | 0.016024
85.8 | -0.0015688 | -0.0030858 | -0.0030858 | 0.015441 | -0.0015417 | 0.018415
85.9 | -0.0018002 | -0.001393 | -0.001393 | 0.017655 | 0.00037256 | 0.019006
86 | -0.0018512 | 0.00044009 | 0.00044009 | 0.01814 | 0.0022541 | 0.017675
86.1 | -0.0017165 | 0.0022309 | 0.0022309 | 0.016787 | 0.0039096 | 0.014529
86.2 | -0.0014095 | 0.0037967 | 0.0037967 | 0.013713 | 0.0051679 | 0.0099062
86.3 | -0.00096124 | 0.0049776 | 0.0049776 | 0.0092477 | 0.0059024 | 0.0042997
86.4 | -0.00041724 | 0.005655 | 0.005655 | 0.0038664 | 0.0060416 | -0.0017069
86.5 | 0.00016759 | 0.005763 | 0.005763 | -0.0018735 | 0.0055756 | -0.0075064
86.6 | 0.00073451 | 0.005294 | 0.005294 | -0.0073933 | 0.0045546 | -0.012531
86.7 | 0.0012269 | 0.0042978 | 0.0042978 | -0.012153 | 0.0030825 | -0.016302
86.8 | 0.001596 | 0.002875 | 0.002875 | -0.015698 | 0.0013052 | -0.01847
86.9 | 0.001805 | 0.0011666 | 0.0011666 | -0.017698 | -0.00060317 | -0.018829
87 | 0.0018331 | -0.00065974 | -0.00065974 | -0.017962 | -0.0024559 | -0.017276
87.1 | 0.0016774 | -0.0024216 | -0.0024216 | -0.016397 | -0.0040614 | -0.01395
87.2 | 0.0013532 | -0.003939 | -0.003939 | -0.013153 | -0.0052544 | -0.0092091
87.3 | 0.00089354 | -0.0050571 | -0.0050571 | -0.0085787 | -0.005915 | -0.0035572
87.4 | 0.00034493 | -0.0056639 | -0.0056639 | -0.0031571 | -0.0059796 | 0.0024192
87.5 | -0.00023724 | -0.0057008 | -0.0057008 | 0.0025512 | -0.0054457 | 0.0081182
87.6 | -0.00079457 | -0.0051674 | -0.0051674 | 0.0079726 | -0.0043701 | 0.012984
87.7 | -0.0012714 | -0.0041195 | -0.0041195 | 0.012578 | -0.0028617 | 0.016554
87.8 | -0.0016205 | -0.0026629 | -0.0026629 | 0.01593 | -0.0010699 | 0.018499
87.9 | -0.0018071 | -0.00094147 | -0.00094147 | 0.017716 | 0.00083015 | 0.018628
88 | -0.0018127 | 0.00087574 | 0.00087574 | 0.017759 | 0.0026517 | 0.016857
88.1 | -0.0016363 | 0.0026066 | 0.0026066 | 0.015989 | 0.0042055 | 0.013359
88.2 | -0.0012957 | 0.0040739 | 0.0040739 | 0.012583 | 0.0053322 | 0.0085079
88.3 | -0.00082543 | 0.0051285 | 0.0051285 | 0.0079062 | 0.0059191 | 0.0028195
88.4 | -0.00027305 | 0.0056648 | 0.0056648 | 0.0024526 | 0.00591 | -0.0031186
88.5 | 0.00030569 | 0.0056315 | 0.0056315 | -0.0032164 | 0.0053098 | -0.0087108
88.6 | 0.00085275 | 0.0050351 | 0.0050351 | -0.0085334 | 0.0041818 | -0.013413
88.7 | 0.0013136 | 0.0039378 | 0.0039378 | -0.012981 | 0.0026397 | -0.016781
88.8 | 0.0016425 | 0.0024497 | 0.0024497 | -0.016138 | 0.00083589 | -0.018502
88.9 | 0.0018067 | 0.00071771 | 0.00071771 | -0.01771 | -0.0010533 | -0.018402
89 | 0.00179 | -0.0010879 | -0.0010879 | -0.017533 | -0.0028412 | -0.016419
89.1 | 0.0015935 | -0.0027855 | -0.0027855 | -0.015562 | -0.0043418 | -0.012755
89.2 | 0.0012372 | -0.0042014 | -0.0042014 | -0.012001 | -0.0054015 | -0.0078036
89.3 | 0.000757 | -0.0051916 | -0.0051916 | -0.0072311 | -0.0059147 | -0.0020873
89.4 | 0.00020168 | -0.0056576 | -0.0056576 | -0.0017537 | -0.0058329 | 0.0038047
89.5 | -0.00037284 | -0.005555 | -0.005555 | 0.0038686 | -0.0051682 | 0.0092836
89.6 | -0.000909 | -0.0048974 | -0.0048974 | 0.0090751 | -0.0039899 | 0.013818
89.7 | -0.0013534 | -0.0037527 | -0.0037527 | 0.013361 | -0.0024166 | 0.016981
89.8 | -0.0016618 | -0.0022356 | -0.0022356 | 0.016321 | -0.00060354 | 0.018479
89.9 | -0.0018038 | -0.00049561 | -0.00049561 | 0.017679 | 0.0012723 | 0.018152
90 | -0.001765 | 0.0012959 | 0.0012959 | 0.017285 | 0.0030244 | 0.015963
90.1 | -0.0015489 | 0.0029583 | 0.0029583 | 0.015119 | 0.0044702 | 0.012141
90.2 | -0.0011775 | 0.0043213 | 0.0043213 | 0.01141 | 0.0054623 | 0.0070971
90.3 | -0.00068834 | 0.0052466 | 0.0052466 | 0.0065541 | 0.0059021 | 0.0013615
90.4 | -0.0001309 | 0.0056424 | 0.0056424 | 0.0010613 | 0.0057486 | -0.0044767
90.5 | 0.00043865 | 0.0054717 | 0.0054717 | -0.0045071 | 0.0050209 | -0.0098364
90.6 | 0.00096328 | 0.0047545 | 0.0047545 | -0.0095975 | 0.0037947 | -0.0142
90.7 | 0.0013907 | 0.0035646 | 0.0035646 | -0.013718 | 0.0021929 | -0.017156
90.8 | 0.0016786 | 0.0020209 | 0.0020209 | -0.016479 | 0.00037305 | -0.018432
90.9 | 0.0017983 | 0.0002754 | 0.0002754 | -0.017624 | -0.001487 | -0.017878
91 | 0.0017377 | -0.0014997 | -0.0014997 | -0.017014 | -0.0032011 | -0.015489
91.1 | 0.0015027 | -0.0031248 | -0.0031248 | -0.014658 | -0.0045907 | -0.011517
91.2 | 0.0011169 | -0.0044336 | -0.0044336 | -0.010809 | -0.0055145 | -0.0063892
91.3 | 0.00061951 | -0.0052935 | -0.0052935 | -0.0058761 | -0.0058811 | -0.00064278
91.4 | 6.0773e-05 | -0.0056195 | -0.0056195 | -0.00037579 | -0.0056571 | 0.0051342
91.5 | -0.00050305 | -0.0053816 | -0.0053816 | 0.0051315 | -0.0048684 | 0.010369
91.6 | -0.0010156 | -0.0046065 | -0.0046065 | 0.0101 | -0.0035965 | 0.014557
91.7 | -0.0014257 | -0.0033737 | -0.0033737 | 0.014051 | -0.0019686 | 0.017305
91.8 | -0.0016928 | -0.0018059 | -0.0018059 | 0.016612 | -0.00014465 | 0.01836
91.9 | -0.0017903 | -5.7289e-05 | -5.7289e-05 | 0.017545 | 0.0016973 | 0.017581
92 | -0.0017083 | 0.0016991 | 0.0016991 | 0.016722 | 0.0033712 | 0.014998
92.1 | -0.0014548 | 0.003285 | 0.003285 | 0.014182 | 0.0047033 | 0.010884
92.2 | -0.0010554 | 0.0045383 | 0.0045383 | 0.0102 | 0.0055583 | 0.0056805
92.3 | -0.00055059 | 0.0053324 | 0.0053324 | 0.0051979 | 0.0058521 | -6.8314e-05
92.4 | 8.6379e-06 | 0.0055888 | 0.0055888 | -0.00030204 | 0.0055586 | -0.0057768
92.5 | 0.00056601 | 0.0052849 | 0.0052849 | -0.0057413 | 0.0047108 | -0.010881
92.6 | 0.0010658 | 0.0044538 | 0.0044538 | -0.010583 | 0.0033955 | -0.01489
92.7 | 0.0014583 | 0.0031802 | 0.0031802 | -0.014361 | 0.001744 | -0.017429
92.8 | 0.0017045 | 0.0015907 | 0.0015907 | -0.016721 | -8.1471e-05 | -0.018263
92.9 | 0.0017799 | -0.00015853 | -0.00015853 | -0.017443 | -0.0019028 | -0.017263
93 | 0.0016769 | -0.0018938 | -0.0018938 | -0.016408 | -0.0035347 | -0.01449
93.1 | 0.0014054 | -0.0034388 | -0.0034388 | -0.013691 | -0.0048079 | -0.010242
93.2 | 0.00099311 | -0.0046354 | -0.0046354 | -0.0095829 | -0.0055937 | -0.004972
93.3 | 0.00048165 | -0.0053632 | -0.0053632 | -0.00452 | -0.0058152 | 0.0007711
93.4 | -7.7267e-05 | -0.0055506 | -0.0055506 | 0.00097165 | -0.0054535 | 0.0064038
93.5 | -0.00062747 | -0.0051818 | -0.0051818 | 0.0063361 | -0.0045482 | 0.011371
93.6 | -0.001114 | -0.0042965 | -0.0042965 | 0.011045 | -0.0031919 | 0.015198
93.7 | -0.0014884 | -0.0029843 | -0.0029843 | 0.014648 | -0.0015195 | 0.017527
93.8 | -0.0017136 | -0.0013755 | -0.0013755 | 0.016806 | 0.00030511 | 0.01814
93.9 | -0.0017671 | 0.00037182 | 0.00037182 | 0.017317 | 0.0021035 | 0.016922
94 | -0.0016433 | 0.0020838 | 0.0020838 | 0.016074 | 0.0036912 | 0.013968
94.1 | -0.0013546 | 0.0035859 | 0.0035859 | 0.013185 | 0.0049044 | 0.0095934
94.2 | -0.00093007 | 0.0047248 | 0.0047248 | 0.0089593 | 0.0056208 | 0.0042645
94.3 | -0.00041279 | 0.005386 | 0.005386 | 0.0038435 | 0.0057704 | -0.0014647
94.4 | 0.00014503 | 0.005505 | 0.005505 | -0.0016322 | 0.0053417 | -0.0070147
94.5 | 0.00068736 | 0.0050726 | 0.0050726 | -0.0069152 | 0.0043811 | -0.011841
94.6 | 0.00116 | 0.0041348 | 0.0041348 | -0.011487 | 0.0029861 | -0.015483
94.7 | 0.0015161 | 0.0027863 | 0.0027863 | -0.014912 | 0.0012951 | -0.0176
94.8 | 0.0017202 | 0.0011607 | 0.0011607 | -0.016867 | -0.00052597 | -0.017993
94.9 | 0.0017519 | -0.00058228 | -0.00058228 | -0.017166 | -0.0022989 | -0.016561
95 | 0.0016078 | -0.0022687 | -0.0022687 | -0.015721 | -0.0038408 | -0.013431
95.1 | 0.0013024 | -0.0037262 | -0.0037262 | -0.012667 | -0.0049929 | -0.008938
95.2 | 0.00086641 | -0.0048065 | -0.0048065 | -0.00833 | -0.0056395 | -0.0035591
95.3 | 0.00034411 | -0.0054009 | -0.0054009 | -0.0031693 | -0.0057179 | 0.0021482
95.4 | -0.00021183 | -0.005452 | -0.005452 | 0.0022828 | -0.0052237 | 0.0076088
95.5 | -0.00074561 | -0.0049574 | -0.0049574 | 0.007478 | -0.0042096 | 0.012289
95.6 | -0.001204 | -0.0039691 | -0.0039691 | 0.011908 | -0.0027782 | 0.015742
95.7 | -0.0015413 | -0.0025865 | -0.0025865 | 0.015152 | -0.0010714 | 0.017648
95.8 | -0.0017242 | -0.00094657 | -0.00094657 | 0.016904 | 0.00074379 | 0.017821
95.9 | -0.0017344 | 0.00078967 | 0.00078967 | 0.016992 | 0.0024889 | 0.01618
96 | -0.0015704 | 0.0024483 | 0.0024483 | 0.015349 | 0.0039831 | 0.012881
96.1 | -0.0012489 | 0.0038597 | 0.0038597 | 0.012135 | 0.0050733 | 0.0082772
96.2 | -0.00080222 | 0.0048804 | 0.0048804 | 0.0076959 | 0.0056499 | 0.0028568
96.3 | -0.0002757 | 0.005408 | 0.005408 | 0.0024983 | 0.0056578 | -0.0028208
96.4 | 0.00027759 | 0.0053919 | 0.0053919 | -0.0029227 | 0.0050996 | -0.0081854
96.5 | 0.00080216 | 0.0048365 | 0.0048365 | -0.008024 | 0.0040341 | -0.012714
96.6 | 0.0012457 | 0.0037996 | 0.0037996 | -0.012308 | 0.0025687 | -0.015977
96.7 | 0.0015641 | 0.0023853 | 0.0023853 | -0.015368 | 0.0008485 | -0.017671
96.8 | 0.0017258 | 0.00073335 | 0.00073335 | -0.016917 | -0.0009583 | -0.017625
96.9 | 0.0017145 | -0.00099373 | -0.00099373 | -0.016796 | -0.0026733 | -0.015779
97 | 0.0015312 | -0.0026225 | -0.0026225 | -0.014958 | -0.0041182 | -0.012318
97.1 | 0.0011942 | -0.0039862 | -0.0039862 | -0.011592 | -0.0051455 | -0.007612
97.2 | 0.00073757 | -0.0049464 | -0.0049464 | -0.0070579 | -0.0056522 | -0.0021584
97.3 | 0.00020764 | -0.0054073 | -0.0054073 | -0.0018314 | -0.0055904 | 0.0034818
97.4 | -0.00034224 | -0.0053247 | -0.0053247 | 0.0035513 | -0.0049696 | 0.0087441
97.5 | -0.00085696 | -0.00471 | -0.00471 | 0.0085526 | -0.0038547 | 0.013117
97.6 | -0.0012852 | -0.0036265 | -0.0036265 | 0.012686 | -0.0023578 | 0.016188
97.7 | -0.0015844 | -0.0021828 | -0.0021828 | 0.01556 | -0.00062673 | 0.017669
97.8 | -0.0017249 | -0.0005213 | -0.0005213 | 0.016906 | 0.0011693 | 0.017405
97.9 | -0.0016925 | 0.0011942 | 0.0011942 | 0.016576 | 0.0028519 | 0.015359
98 | -0.0014902 | 0.002791 | 0.002791 | 0.01455 | 0.004246 | 0.011743
98.1 | -0.0011383 | 0.0041057 | 0.0041057 | 0.011038 | 0.0052095 | 0.0069432
98.2 | -0.00067257 | 0.0050047 | 0.0050047 | 0.0064168 | 0.0056464 | 0.0014646
98.3 | -0.00014001 | 0.0053988 | 0.0053988 | 0.0011692 | 0.0055157 | -0.0041305
98.4 | 0.00040572 | 0.0052507 | 0.0052507 | -0.0041679 | 0.004834 | -0.0092844
98.5 | 0.00090995 | 0.0045781 | 0.0045781 | -0.0090634 | 0.0036718 | -0.013498
98.6 | 0.0013224 | 0.0034501 | 0.0034501 | -0.013043 | 0.0021458 | -0.016373
98.7 | 0.0016022 | 0.0019793 | 0.0019793 | -0.015729 | 0.00040634 | -0.017643
98.8 | 0.0017215 | 0.00031067 | 0.00031067 | -0.016872 | -0.0013765 | -0.017162
98.9 | 0.0016682 | -0.001391 | -0.001391 | -0.016335 | -0.0030245 | -0.014922
99 | 0.0014475 | -0.0029539 | -0.0029539 | -0.014124 | -0.0043663 | -0.011158
99.1 | 0.0010814 | -0.004218 | -0.004218 | -0.010474 | -0.0052654 | -0.0062716
99.2 | 0.00060728 | -0.0050553 | -0.0050553 | -0.0057734 | -0.0056326 | -0.00077633
99.3 | 7.2882e-05 | -0.0053827 | -0.0053827 | -0.00051259 | -0.005434 | 0.0047664
99.4 | -0.00046796 | -0.0051701 | -0.0051701 | 0.004772 | -0.0046929 | 0.0098059
99.5 | -0.0009611 | -0.0044412 | -0.0044412 | 0.0095561 | -0.0034856 | 0.013856
99.6 | -0.0013574 | -0.0032706 | -0.0032706 | 0.013377 | -0.0019328 | 0.016534
99.7 | -0.0016176 | -0.001775 | -0.001775 | 0.015874 | -0.00018756 | 0.017592
99.8 | -0.0017157 | -0.00010167 | -0.00010167 | 0.016814 | 0.0015798 | 0.016896
99.9 | -0.0016418 | 0.0015839 | 0.0015839 | 0.016072 | 0.0031911 | 0.014467
100 | -0.0014031 | 0.0031108 | 0.0031108 | 0.013683 | 0.0044791 | 0.010562